## Příloha č. 4 - Tech. spec.
Příloha č. 4c dokumentace zadávacího řízení
-
Specifikace předmětu plnění pro část 3 veřejné zakázky
TECHNICKÝ PARAMETR | POŽADAVKY ZADAVATELE | NÁZEV / POPIS NABÍZENÉHO PARAMETRU * (doplní účastník)
8-kapilární sekvenátor
Označení (model, sériové číslo apod.): |  | [...doplní účastník...]
Technické parametry
Typ: | 8-kapilární sekvenátor - nový a nepoužívaný přístroj, stolní, pracující na principu kapilární elektroforézy, využitelný pro sekvenování a fragmentační analýzu | [...doplní účastník...]
8 kapilárový systém (simultánní analýza min. 8 vzorků) pro sekvenování jednořetězcových fragmentů DNA Sangerovou metodou v délce min. 400 - 800 bp ve vysoké kvalitě: | ano | [...doplní účastník...]
Optický systém umožňující analyzovat až 6 fluorochromů najednou: | ano | [...doplní účastník...]
Možnost budoucího upgrade na vícekapilární stroj v případě nárůstu požadavků ze strany pracoviště: | ano | [...doplní účastník...]
Životnost kapilár: | min. 150 nástřiků | [...doplní účastník...]
Elektrokinetický nástřik: | ano | [...doplní účastník...]
Automatický provoz bez nutnosti obsluhy min. po dobu 24 hodin (tj. automatické plnění kapilár polymerem, nanášení vzorků a elektroforéza, analýza): | ano | [...doplní účastník...]
Kompatibilita s komerčně dostupnými soupravami pro sekvenování, fragmentační analýzu - existence hotových aplikačních kitů optimalizovaných pro daný přístroj: | ano | [...doplní účastník...]
Systém kontroly správného používání kapilár, polymeru i elektroforetického pufru: | ano | [...doplní účastník...]
Komerčně dostupné separační pufry, gely, denaturační činidla, sekvenační reagencie a plasty kompatibilní se systémem: | ano | [...doplní účastník...]
Základní ovládací software pro práci se systémem, dále software pro vyhodnocení sekvenačních dat pracující na platformě moderního operačního systému plně kompatibilního s počítačovou (pracovní) stanicí a všemi software pro práci s přístrojem a umožňující zpracování sekvenačních dat: pro zpracování sekvenačních analýz umožňující rychlé a automatické zpracování a porovnání velkého množství sekvenačních analýz, assembling sekvencí (vytváření sekvenačních knihoven, vyhledávání SNPs oblastí a vytváření databází SNPs), zpracování fragmentačních analýz: | ano | [...doplní účastník...]
Hodnocení kvality získaných dat: | ano | [...doplní účastník...]
Ukládání dat v běžně sdíleném formátu: | ano | [...doplní účastník...]
Pracovní stanice včetně 2 monitorů a periferií v konfiguraci nutné k provozu přístroje a zpracování dat: | ano | [...doplní účastník...]
UPS pro ochranu zařízení během provozu: | ano | [...doplní účastník...]
Stabilní stůl určený pod požadovaný přístroj: | ano | [...doplní účastník...]
Nejvýše přípustná hodnota nabídkové ceny v Kč bez DPH | 3902540
* Dodavatel uvede ve sloupci "Název / Popis nabízeného parametru" přesnou specifikaci jednotlivých parametrů, příp. pouze "ANO", nelze-li uvést přesnou specifikaci (např. konkrétní hodnotu).