## Příloha č. 4 - Tech. spec.
Příloha č. 4 dokumentace zadávacího řízení
-
Specifikace předmětu plnění
TECHNICKÝ PARAMETR | POŽADAVKY ZADAVATELE | NÁZEV / POPIS NABÍZENÉHO PARAMETRU * (doplní účastník)
Automatizovaný detekční systém
Označení (model, seriové číslo apod.): |  | [...doplní účastník...]
Technické parametry
Typ: | Automatizovaný detekční systém - nový přístroj | [...doplní účastník...]
Plně automatizovaný detekční systém pro průkaz širokého spektra mikroorganismů a epidemiologicky významných genů rezistence: | ano | [...doplní účastník...]
Požadován systém, který kombinuje kompletní přípravu vzorku (izolace NK) s real-time PCR a vyhodnocením: | ano | [...doplní účastník...]
Izolace, zakoncentrování NK, její purifikace a amplifikace musí být možná z primárních nezpracovaných vzorků: | ano | [...doplní účastník...]
Systém nesmí vyžadovat žádné další reagencie, pufry, plasty, vše musí být součást balení přístroje nebo detekčních kazet: | ano | [...doplní účastník...]
Rychlost analýz - včetně izolace, purifikace NK, real-time PCR a vyhodnocení: | 30 minut až max. 3 hodiny, průměrná délka max 1,5 hodiny | [...doplní účastník...]
Detekční kazety připravené k přímému použití musí obsahovat veškeré kontroly a musí být stabilní v širokém rozmezí teplot 3 - 27°C: | ano | [...doplní účastník...]
Identifikace detekčních kazet načtením čtečkou kódů: | ano | [...doplní účastník...]
Systém musí obsahovat min. 4 moduly pro současnou analýzu 4 různých vzorků a typů vyšetření: | ano | [...doplní účastník...]
Požadován mobilní systém včetně nového plně kompatibilního notebooku a nové čtečky čárových kódů: | ano | [...doplní účastník...]
Hmotnost: | max. 16 kg | [...doplní účastník...]
Rozměry: | max. 40 cm x 40 cm x 40 cm | [...doplní účastník...]
Nejvýše přípustná hodnota nabídkové ceny v Kč bez DPH | 1120000
* Dodavatel uvede ve sloupci "Název / Popis nabízeného parametru" přesnou specifikaci jednotlivých parametrů, příp. pouze "ANO", nelze-li uvést přesnou specifikaci (např. konkrétní hodnotu).