## Příloha č. 4 - Tech. spec.
Příloha č. 4b dokumentace zadávacího řízení
-
Specifikace předmětu plnění pro část 2 veřejné zakázky
TECHNICKÝ PARAMETR | POŽADAVKY ZADAVATELE | NÁZEV / POPIS NABÍZENÉHO PARAMETRU * (doplní účastník)
Ultrasonikátor s chladící jednotkou
Označení (model, seriové číslo apod.): |  | [...doplní účastník...]
Technické parametry chlazeného sonikátoru
Typ: | chlazený sonikátor | [...doplní účastník...]
Základní charakteristika přístroje: | jedná se o zcela nový přístroj vhodný pro extrakci nukleových kyselin a proteinů z tkání a buněk | [...doplní účastník...]
| zařízení se skládá z generátoru ultrazvukových vln umístěného pod vodní lázní, kontrolní jednotky pro nastavení časování sonikace, držáku zkumavek a kyvet, chladiče vodní lázně a zvukotěsného boxu | [...doplní účastník...]
| během sonikace musí být zajištěno nepřetržité chlazení vzorků prostřednictvím vodní lázně | [...doplní účastník...]
Zpracování vzorků: | teplota ve vodní lázni je nastavitelná v rozmezí alespoň 5 °C - 20 °C | [...doplní účastník...]
| zařízení umožňuje práci v uzavřeném systému bránícím cross-kontaminacím | [...doplní účastník...]
| zařízení umožňuje práci v jednotlivých zkumavkách s možností využití adaptérů pro různé typy zkumavek a kyvet až do objemu 2 ml | [...doplní účastník...]
| součástí musí být i držáky pro sonikaci vzorků o objemu 100 ul až 2 ml | [...doplní účastník...]
| možnost rozšíření o adaptéry pro další typy zkumavek | [...doplní účastník...]
Další parametry: | musí umožňovat regulaci teploty, nastavení počtu cyklů (1-60 cyklů) a časový intraval sonikace (1-60 sec.) | [...doplní účastník...]
| v průběhu sonikace musí být umožněna kontrola teploty a času | [...doplní účastník...]
Připojení k elektrické síti: | kompatibilní s elektrickou sítí v České republice, tj. 220-230 V / 50 Hz | [...doplní účastník...]
Rozměry a váha přístroje (bez chladící jednotky): | Šířka: do 0,45 m Hloubka: do 0,6 m Výška: do 0,6 m Váha: do 35 kg | [...doplní účastník...]
Nejvýše přípustná hodnota nabídkové ceny v Kč bez DPH | 517000
* Dodavatel uvede ve sloupci "Název / Popis nabízeného parametru" přesnou specifikaci jednotlivých parametrů, příp. pouze "ANO", nelze-li uvést přesnou specifikaci (např. konkrétní hodnotu).