## Příloha č. 4 - Tech. spec. 1
Příloha č. 4a dokumentace zadávacího řízení
-
Specifikace předmětu plnění pro část 1 veřejné zakázky
TECHNICKÝ PARAMETR | POŽADAVKY ZADAVATELE | NÁZEV / POPIS NABÍZENÉHO PARAMETRU * (doplní účastník)
Hlubokomrazicí box
pro Laboratoř tkáňových kultur Ústavu klinické imunologie a alergologie
Označení (model, sériové číslo apod.): |  | [...doplní účastník...]
Technické parametry
Provedení | Pultové | [...doplní účastník...]
Technologie chlazení | Dva zcela nezávislé chladicí okruhy a kompresory (tzv. duální systém chlazení, při poruše/výpadku jednoho systému musí druhý být schopen udržet teplotu nejméně -50 °C v celém prostoru) | [...doplní účastník...]
Požadovaná teplota uvnitř boxu | Trvale udržitelná teplota nejméně -70 °C | [...doplní účastník...]
Zobrazení údajů | Displej s ukazatelem aktuální teploty | [...doplní účastník...]
Zabezpečení | Zámek na dveřích (víku) | [...doplní účastník...]
Alarm | Alarm funkce (překročení teploty, otevřené dveře, výpadek proudu, závada na chlazení) | [...doplní účastník...]
Návod na obsluhu | Ano, v českém jazyce | [...doplní účastník...]
Vnější monitorování teploty | Průchod do vnitřního prostoru mrazicího boxu pro kabel externí sondy (sonda ani kabel není předmětem zakázky) | [...doplní účastník...]
Rozměry | Vnější rozměry umožňující nastěhování dveřmi 90 cm | [...doplní účastník...]
Objem chlazeného prostoru | Minimálně 500 litrů | [...doplní účastník...]
Manipulace | Kolečka nebo jiné zařízení umožňující přesun hlubokomrazicího boxu v případě potřeby | [...doplní účastník...]
Nejvýše přípustná hodnota nabídkové ceny v Kč bez DPH | 258957
* Dodavatel uvede ve sloupci "Název / Popis nabízeného parametru" přesnou specifikaci jednotlivých parametrů, příp. pouze "ANO", nelze-li uvést přesnou specifikaci (např. konkrétní hodnotu).

## Příloha č. 4 - Tech. spec. 2
Příloha č. 4a dokumentace zadávacího řízení
-
Specifikace předmětu plnění pro část 1 veřejné zakázky
TECHNICKÝ PARAMETR | POŽADAVKY ZADAVATELE | NÁZEV / POPIS NABÍZENÉHO PARAMETRU * (doplní účastník)
Hlubokomrazicí box
pro Laboratoř molekulárně mikrobiologických analýz Ústavu klinické mikrobiologie
Označení (model, sériové číslo apod.): |  | [...doplní účastník...]
Technické parametry
Typ: | hlubokomrazící box - nový přístroj | [...doplní účastník...]
Provedení | skříňové | [...doplní účastník...]
Trvale udržitelná teplota | min. -80 °C při okolní teplotě až +30 °C | [...doplní účastník...]
Objem | min. 400 l | [...doplní účastník...]
Hlučnost | < 64 dB | [...doplní účastník...]
hmotnost | max. 350 kg | [...doplní účastník...]
Dvoukompresorové provedení | ano dvoukompresorový chladící systém garantující dlouho životnost, kompresory s vysokou účinností - doba zchlazení z pokojové teploty na min. -80 °C max. 10 hodin | [...doplní účastník...]
Teplotní rozsah | min. –50 až –86 °C | [...doplní účastník...]
Vnější rozměry Š x H x V | max. 960 mm x 950 mm x 1980 mm | [...doplní účastník...]
Bezproblémové opakované otevření dveří po zavření | ano | [...doplní účastník...]
Rozděleno min. do čtyř oddílů (3 police) | ano | [...doplní účastník...]
CO2 záložní systém zcela nezávislý na řídícím systému hlubokomrazícícho boxu | ano, zajistit teplotu alespoň - 70 °C (tedy -70 °C a méně) | [...doplní účastník...]
Nejvýše přípustná hodnota nabídkové ceny v Kč bez DPH | 205200
* Dodavatel uvede ve sloupci "Název / Popis nabízeného parametru" přesnou specifikaci jednotlivých parametrů, příp. pouze "ANO", nelze-li uvést přesnou specifikaci (např. konkrétní hodnotu).