## Příloha č. 4 - Tech. spec.
Příloha č. 4j dokumentace zadávacího řízení
-
Specifikace předmětu plnění pro část 10 veřejné zakázky
TECHNICKÝ PARAMETR | POŽADAVKY ZADAVATELE | NÁZEV / POPIS NABÍZENÉHO PARAMETRU * (doplní účastník)
Epi-fluorescenční mikroskop
pro Laboratoř buněčných kultivací Ústavu hygieny a preventivního lékařství
Označení (model, sériové číslo apod.): |  | [...doplní účastník...]
Technické parametry
Typ: | Epi-fluorescenční mikroskop vzpřímený | [...doplní účastník...]
Okuláry | širokoúhlé 10x ,22 mm (2 ks) | [...doplní účastník...]
Hlavice | Trinokulární, úhel vhledu 30°, oční rozestup alespoň 55 - 75 mm či větší, dioptrické doostření alespoň 1 okuláru | [...doplní účastník...]
Objektivy | Minimálně 3 planachromatické objektivy se zvětšením 4x, 10x a 40x (případně další) | [...doplní účastník...]
Celkové zvětšení | Minimálně 40x - 400x (případně větší rozsah) | [...doplní účastník...]
Stolek | Křížový minimálně 175 x 145 mm, koaxiální ovládání, posuv minimálně 75 x 50 mm | [...doplní účastník...]
Zaostřování | Koaxiální makro a mikro (hrubý a jemný) posun | [...doplní účastník...]
Kondenzor | Abbe minimálně 1,25 N.A., irisová clona, držák filtru či otvor pro fázové destičky | [...doplní účastník...]
Hlava | Revolverová pro 5 až 6 objektivů | [...doplní účastník...]
Osvětlení | Napájecí napětí 230 V/50 Hz, halogenová či LED žárovka s plynulou regulací intenzity jasu | [...doplní účastník...]
Fluorescenční filtry | Minimálně 3 filtry: 1) Excitační filtr (EF) 460-490 mn (±10 %), bariérový filtr (BF) 520 mn; 2) EF 510-550 mn (±10 %), BF 590 mn; 3) EF 330-380 mn (±10 %), BF 420 mn | [...doplní účastník...]
Epi-fluorescenční zařízení | Rtuťová výbojka minimálně 100 W či LED zdroj fluorescence s obdobným výkonem, externí skříň pro rtuťovou či LED výbojku, ochranné stínítko či štít, nosič či měnič fluorescenčních filtrů | [...doplní účastník...]
Zdrojová část | Součástí jsou provozní hodiny | [...doplní účastník...]
Napájecí kabel | 230 V, 50 Hz, délka minimálně 1 m, vidlice odpovídající standardům CEE 7/16 "Europlug" EN50075 či CEE 7/7 či CEE 7/17 | [...doplní účastník...]
Nejvýše přípustná hodnota nabídkové ceny v Kč bez DPH | 157733
* Dodavatel uvede ve sloupci "Název / Popis nabízeného parametru" přesnou specifikaci jednotlivých parametrů, příp. pouze "ANO", nelze-li uvést přesnou specifikaci (např. konkrétní hodnotu).