## Příloha č. 4 - Tech. spec.
Příloha č. 4m dokumentace zadávacího řízení
-
Specifikace předmětu plnění pro část 13 veřejné zakázky
TECHNICKÝ PARAMETR | POŽADAVKY ZADAVATELE | NÁZEV / POPIS NABÍZENÉHO PARAMETRU * (doplní účastník)
Kontejner na skladování buněk v tekutém dusíku
pro Laboratoř molekulární farmakologie a toxikologie Ústavu farmakologie
Označení (model, sériové číslo apod.): |  | [...doplní účastník...]
Technické parametry
Typ: | Kontejner na skladování vzorků v tekutém dusíku | [...doplní účastník...]
Základní charakteristika: | objem min. 40 l | [...doplní účastník...]
| průměr hrdla nejméně 110 mm | [...doplní účastník...]
Další parametry: | denní odpar max. 0,30 l | [...doplní účastník...]
Vnitřní příslušenství
Počet nerez kanystrů: | min. 10 ks | [...doplní účastník...]
Průměr kanystrů: | 65 -75 mm | [...doplní účastník...]
Výška kanystrů: | 260 - 280 mm | [...doplní účastník...]
Max. počet kryozkumavek 1-2 ml: | min. 1200 ks | [...doplní účastník...]
Vnější příslušenství
Pojezdová kolečka pro kontejner: | ano | [...doplní účastník...]
Zdravotnický prostředek: | 93/42/EC | [...doplní účastník...]
Nejvýše přípustná hodnota nabídkové ceny v Kč bez DPH | 47700
* Dodavatel uvede ve sloupci "Název / Popis nabízeného parametru" přesnou specifikaci jednotlivých parametrů, příp. pouze "ANO", nelze-li uvést přesnou specifikaci (např. konkrétní hodnotu).