## Příloha č. 4 - Tech. spec. 1
Příloha č. 4o dokumentace zadávacího řízení
-
Specifikace předmětu plnění pro část 15 veřejné zakázky
TECHNICKÝ PARAMETR | POŽADAVKY ZADAVATELE | NÁZEV / POPIS NABÍZENÉHO PARAMETRU * (doplní účastník)
3D třepačka
pro Laboratoř molekulárně mikrobiologických analýz Ústavu klinické mikrobiologie
Označení (model, sériové číslo apod.): |  | [...doplní účastník...]
Technické parametry
Typ: | 3D - třepačka - nový přístroj | [...doplní účastník...]
Umožnění tří typů pohybů | ano - rotační, reciproční a vibrační | [...doplní účastník...]
Rychlost třepání | min. 100 RPM | [...doplní účastník...]
Možnost časování všech typů pohybů | ano | [...doplní účastník...]
Možnost nastavit 3 typy pohybů odděleně nebo v postupných cyklech | ano | [...doplní účastník...]
Možnost nastavit úhel náklonu | ano | [...doplní účastník...]
Možnost třepání vzorku do hmotnosti až 1 kg | ano | [...doplní účastník...]
Teplota pracovního prostředí, ve kterém je třepačka schopna pracovat | alespoň v rozmezí 10 – 40 °C | [...doplní účastník...]
Příslušenství | gumová podložka pro různé typy zkumavek | [...doplní účastník...]
Nejvýše přípustná hodnota nabídkové ceny v Kč bez DPH | 14900
* Dodavatel uvede ve sloupci "Název / Popis nabízeného parametru" přesnou specifikaci jednotlivých parametrů, příp. pouze "ANO", nelze-li uvést přesnou specifikaci (např. konkrétní hodnotu).

## Příloha č. 4 - Tech. spec. 2
Příloha č. 4o dokumentace zadávacího řízení
-
Specifikace předmětu plnění pro část 15 veřejné zakázky
TECHNICKÝ PARAMETR | POŽADAVKY ZADAVATELE | NÁZEV / POPIS NABÍZENÉHO PARAMETRU * (doplní účastník)
Minivortex
pro Laboratoř molekulárně mikrobiologických analýz Ústavu klinické mikrobiologie
Označení (model, sériové číslo apod.): |  | [...doplní účastník...]
Technické parametry
Typ: | minivortex - nový přístroj | [...doplní účastník...]
mobilní a účinná minitřepačka | ano | [...doplní účastník...]
Hmotnost | max. 1 kg | [...doplní účastník...]
Frekvence třepání | min. 2800 ot./min | [...doplní účastník...]
Aktivace třepání tlakem | ano | [...doplní účastník...]
Nejvýše přípustná hodnota nabídkové ceny v Kč bez DPH | 5228
* Dodavatel uvede ve sloupci "Název / Popis nabízeného parametru" přesnou specifikaci jednotlivých parametrů, příp. pouze "ANO", nelze-li uvést přesnou specifikaci (např. konkrétní hodnotu).