## Příloha č. 4 - Tech. spec.
Příloha č. 4f dokumentace zadávacího řízení
-
Specifikace předmětu plnění pro část 6 veřejné zakázky
TECHNICKÝ PARAMETR | POŽADAVKY ZADAVATELE | NÁZEV / POPIS NABÍZENÉHO PARAMETRU * (doplní účastník)
Analytické váhy
pro Laboratoř molekulárně mikrobiologických analýz Ústavu klinické mikrobiologie
Označení (model, sériové číslo apod.): |  | [...doplní účastník...]
Technické parametry
Typ: | analytické váhy | [...doplní účastník...]
Rozlišení: | min. 0,01 mg | [...doplní účastník...]
Váživost: | min. 82 g | [...doplní účastník...]
Linearita: | max. 0,1 mg | [...doplní účastník...]
Reprodukovatelnost: | max. 0,05 mg | [...doplní účastník...]
Vážící miska: | min. průměr 70 mm | [...doplní účastník...]
Minimální zátěž | 1 mg | [...doplní účastník...]
Pracovní teplota: | alespoň v rozmezí od 10 do 30 °C | [...doplní účastník...]
Hmotnost: | max. 10 kg | [...doplní účastník...]
Kalibrace: | interní kalibrace | [...doplní účastník...]
Čas stabilizace: | max. 6 sekund | [...doplní účastník...]
Další požadavky: | přehledný display, jednoduché ovládání | [...doplní účastník...]
Nejvýše přípustná hodnota nabídkové ceny v Kč bez DPH | 54000
* Dodavatel uvede ve sloupci "Název / Popis nabízeného parametru" přesnou specifikaci jednotlivých parametrů, příp. pouze "ANO", nelze-li uvést přesnou specifikaci (např. konkrétní hodnotu).