## Příloha č. 4 - Tech. spec.
Příloha č. 4h dokumentace zadávacího řízení
-
Specifikace předmětu plnění pro část 8 veřejné zakázky
TECHNICKÝ PARAMETR | POŽADAVKY ZADAVATELE | NÁZEV / POPIS NABÍZENÉHO PARAMETRU * (doplní účastník)
Analytické váhy
pro Laboratoř molekulárně mikrobiologických analýz Ústavu klinické mikrobiologie
Označení (model, sériové číslo apod.): |  | [...doplní účastník...]
Technické parametry Biohazard box
Typ přístroje | Biohazard box (II. třída) | [...doplní účastník...]
Splnění normy | EN 12469 | [...doplní účastník...]
Řízení provozu | Mikroprocesor | [...doplní účastník...]
Alarmy | Optické a/nebo akustické, možnost utlumení (mute) | [...doplní účastník...]
Filtry | HEPA filtry minimálně na vstupu (in) a výstupu (out) vzduchu | [...doplní účastník...]
Elektrická zásuvka v pracovním prostoru | Minimálně 1 ks v pracovním prostoru boxu, odpovídající typu zásuvky CEE 7/5 | [...doplní účastník...]
UV lampa | Součástí dodávky, UVC (germicidní) | [...doplní účastník...]
Čelní okno | Manuálně či elektricky posuvné, možnost spuštění až dolů (bez vkládacího čelního panelu) | [...doplní účastník...]
Čelní stěna | Možnost úplného vyklopení celé čelní stěny | [...doplní účastník...]
Povrchy | Odolné vůči působení UV záření a dezinfekcím | [...doplní účastník...]
Pracovní plocha | Nerezová, dělená, neperforovaná | [...doplní účastník...]
Osvětlení pracovní plochy | Součástí dodávky | [...doplní účastník...]
Šířka pracovní plochy (vnitřní šířka) | Min. 170 cm | [...doplní účastník...]
Vnější rozměry š x h x v | Max. 199 x 88 x 180 cm (pro stěhování výtahem max. h 78 cm) | [...doplní účastník...]
Počítač provozních hodin | Ano | [...doplní účastník...]
Napájecí kabel | 230 V, 50 Hz, délka minimálně 1 m, vidlice odpovídající standardům CEE 7/16 "Europlug" EN50075 či CEE 7/7 či CEE 7/17 | [...doplní účastník...]
Technické parametry Stojan/stůl pod biohazard box
Nosnost | Odpovídající biohazard boxu | [...doplní účastník...]
Rozměry | Odpovídající biohazard boxu | [...doplní účastník...]
Výška | Vhodné k práci vsedě | [...doplní účastník...]
Nohy | Bez koleček či s bržděnými kolečky | [...doplní účastník...]
Nejvýše přípustná hodnota nabídkové ceny v Kč bez DPH | 190650
* Dodavatel uvede ve sloupci "Název / Popis nabízeného parametru" přesnou specifikaci jednotlivých parametrů, příp. pouze "ANO", nelze-li uvést přesnou specifikaci (např. konkrétní hodnotu).