## Příloha č. 4 - Tech. spec.
Příloha č. 4i dokumentace zadávacího řízení
-
Specifikace předmětu plnění pro část 9 veřejné zakázky
TECHNICKÝ PARAMETR | POŽADAVKY ZADAVATELE | NÁZEV / POPIS NABÍZENÉHO PARAMETRU * (doplní účastník)
Motorizace invertovaného mikroskopu
pro Laboratoř tkáňových kultur Ústavu histologie a embryologie
Označení (model, sériové číslo apod.): |  | [...doplní účastník...]
Technické parametry
Motorizovaný DIC revolver s Perfect Focus systémem. | Motorizovaný revolver pro min. 6 objektivů s výřezy pro DIC prizma pod objektivy a hardwarový autofocus založený na detekci optického rozhraní preparátu pomocí IR paprsku laseru či LED diody kompatibilní s mikroskopem NIKON Ti-E. Kompatibilní se skleněnými i plastovými kultivačními nádobami). | [...doplní účastník...]
Třípásmový filtrblok pro fluorescenci | Filtry pro DAPI/FITC/TRITC v jednom flitrbloku kompatibilní s mikroskopem NIKON Ti-E | [...doplní účastník...]
LED zdroj pro fluorescenci | regulovatelný LED zdroj osvětlení s dlouhou životností min. 24.500 provozních hodin - externí ovládání zdroje pomocí přenosného ovladače - plynulá změna intenzity osvětlení v rozmezí 0 – 100 % (s krokem 1 %) s ukazatelem na displeji - 3 samostatně regulovatelné a vypínatelné kanály pro DAPI,FITTC, TRITC - zdroj LED propojitelný se stávajícím softwarem v PC NIS - Elements AR | [...doplní účastník...]
Upgrade NIS-U AR SUA | Upgrade software ze stávající verze NIS AR 4.3x na verzi pracujcí pod Windows 10 | [...doplní účastník...]
Nejvýše přípustná hodnota nabídkové ceny v Kč bez DPH | 546241
* Dodavatel uvede ve sloupci "Název / Popis nabízeného parametru" přesnou specifikaci jednotlivých parametrů, příp. pouze "ANO", nelze-li uvést přesnou specifikaci (např. konkrétní hodnotu).