## kanylace centrální žíly pod UZ
Technická specifikace nabízeného plnění
Trenažéru výkonu – kanylace centrální žíly pod UZ kontrolou
Simulátor (model) slouží studentům v rámci výuky k nácviku kanylace centrální žíly s využitím ultrazvukové navigace. Model je tvořen vzájemně propojenými a kompatibilními částmi : model lidského torza (hlava, krk + hrudník), pumpa pro simulaci pulzace v tepnách, plnící roztoky 2 barev ( modrá pro žíly, červená pro tepny). Požadovány jsou celkem 3 kusy trenažerů.
TECHNICKÝ PARAMETR | POŽADAVKY ZADAVATELE | NÁZEV / POPIS NABÍZENÉHO PARAMETRU * (doplní účastník)
Trenažéru výkonu - kanylace centrální žíly pod UZ
Označení (model, seriové číslo, výrobce apod.): |  | [...doplní dodavatel...]
Technické parametry
Model lidského torza – hlava, krk + hrudník | model v životní velikosti s výměnnou vložkou (části), do které se kanyluje | [...doplní dodavatel...]
| snadná výměna vložky, do které se provádí kanylace | [...doplní dodavatel...]
| model musí být omyvatelný | [...doplní dodavatel...]
| barva realistická - lidská kůže | [...doplní dodavatel...]
výměnná část (vložka) určena ke kanylaci pod UZ kontrolou | samozacelovací schopnost - t.j. po vytažení jehlynebo katétru/kanyly se otvor po vpichu vždy uzavře. Musí umožňovat opakované zavedení 18 G jehly a 3cestného katétru 7F. Umožňuje provedení celého výkonu tj punkce žíly, zavedení vodiče, předdilataci a následně zavedení centrálního žilního katétru | [...doplní dodavatel...]
| Obsahuje cévní struktury a) žíly : vnitřní jugulární žíla, axilární, podklíčková, brachiocefalická žíla. B) tepny: karotická , axillární, podklíčková, truncus brachiocefalicus. Dále jsou přítomny anatomické struktury: minimálně klíček, trachea, sternum. | [...doplní dodavatel...]
roztoky k plnění žil a tepen | roztoky 2 barev - červený k plnění tepen, modrý k plnění žil. Minimální množství 200 ml/ barva | [...doplní dodavatel...]
[...doplní dodavatel...]
pumpa k simulaci tepu v tepně | jednoduché napojení na model, zcela těsnící systém napojení (bez rizika vytékaní při pumpování) | [...doplní dodavatel...]
Další požadavky | dostupnost náhradních částí (vložky ke kanylace pod UZ - neprůhledné i průhledné) a plnících roztoku | [...doplní dodavatel...]
Součásti balení/dodávky: | 1x model lidského torza s vložkou sloužící k provádění kanylace pod UZ kontrolou 2ks plnící roztok (každý jiné barvy) pumpa sloužící k simulace arteriálního pulzu návod k obsluze v českém jazyce (včetně nákresů postupu k uvedení do provozu) | [...doplní dodavatel...]
Minimální obsah nácvikových kurzů | Kanylace centrální žíly prováděná pod UZ kontrolou. Model musí umožňovat nácvik všech technik kanylace tj zobrazení cévy transverzálně, longitudinálně a šikmo a současné zobrazení jehly v dlouhé nebo v krátké ose. Kanylace je prováděná včetně předdilatace a zavedení centrálního žilního katétru. | [...doplní dodavatel...]
Rozměry a váha simulátoru (stanoveno v návaznosti na stávající prostory a manipulační možnosti) | hmotnost simulátoru do 18 kg (bez započtení váhy uložného kufru či tašky), rozměry max. 60x60x30 cm | [...doplní dodavatel...]
* Dodavatel uvede ve sloupci "Název / Popis nabízeného parametru" přesnou specifikaci jednotlivých parametrů, příp. pouze "ANO", nelze-li uvést přesnou specifikaci (např. konkrétní hodnotu).

## Trenažér výkonu - kanylace UZ
Technická specifikace nabízeného plnění
Trenažéru výkonu – kanylace pod UZ kontrolou
Simulátor (trenažér) slouží studentům v rámci výuky k nácviku kanylace ( žíly, tepny) pod UZ kontrolou. Trenažer obsahuje model, ve kterém jsou umístěny cévy, roztok na plnění cév, obal. Požadovány jsou celkem 2 ks trenažerů.
TECHNICKÝ PARAMETR | POŽADAVKY ZADAVATELE | NÁZEV / POPIS NABÍZENÉHO PARAMETRU * (doplní účastník)
Trenažéru výkonu – kanylace pod UZ kontrolou
Označení (model, seriové číslo, výrobce apod.): |  | [...doplní dodavatel...]
Technické parametry
kanylační model k UZ navigované punkci | Musí obsahovat několik cév (2 a více) , které jsou různého průměru a jsou v modelu uloženy v různé hloubce , céva se musí větvit | [...doplní dodavatel...]
| nesmí být průhledný , může být průsvitný – výhoda snadnějšího plnění cév v modelu | [...doplní dodavatel...]
| musí umožňovat nácvik všech kanylačních technik s využitím UZ navigace – zobrazení cévy transverzálně, longitudinálně a šikmo , zobrazení jehly při součastném ultrazvukovém vyšetření transverzálně ( tzv. out of plane) a longitudinálně (in plane) | [...doplní dodavatel...]
| otvor po vpichu se musí uzavřít po vytažení jehly tzv. samozacelovací vlasnost, minimálně musí vydržet 1000 vpichů | [...doplní dodavatel...]
Součásti balení/dodávky: | 1x model s větvenými cévami, ochranný obal na model, návod k použití v českém jazyce | [...doplní dodavatel...]
Minimální obsah nácvikových kurzů | Nácvik všech kanylačních technik s využitím UZ navigace – zobrazení cévy transverzálně, longitudinálně a šikmo , zobrazení jehly při součastném ultrazvukovém vyšetření transverzálně ( tzv out of plane) a longitudinálně (in plane) | [...doplní dodavatel...]
Rozměry a váha simulátoru (stanoveno v návaznosti na stávající prostory a manipulační možnosti) | max. rozměry 30x15x10 cm, max. hmotnost 2,5kg | [...doplní dodavatel...]
* Dodavatel uvede ve sloupci "Název / Popis nabízeného parametru" přesnou specifikaci jednotlivých parametrů, příp. pouze "ANO", nelze-li uvést přesnou specifikaci (např. konkrétní hodnotu).

## Položkový rozpočet
Položkový rozpočet - část 6
P.č. | Název | Počet | jednotka | Cena za ks v Kč bez DPH | Celková cena v Kč bez DPH
1 | Trenažéru výkonu – kanylace centrální žíly pod UZ kontrolou | 3 | ks |  | 0
2 | Trenažéru výkonu – kanylace pod UZ kontrolou | 2 | ks |  | 0
| CELKOVÁ CENA V KČ BEZ DPH |  |  |  | 0