## LFHK SIMU
POLOŽKOVÝ ROZPOČET
Stavba/Objekt: Simulační centrum LF HK - Vybavení AV technikou
poř.č. | kód výrobku | název | výrobce | typ | popis | množ. jednotka | Kč/jednotka bez_DPH | počet | cena celkem / Kč bez DPH
1 |  | C-204 Simulační místnost |  |  | 0
2 |  | LCD displej |  |  | Profesionální LCD displej (bez TV tuneru) úhlopříčky 55", nativní rozlišení 1920x1080 obr. bodů, jas min. 350 cd/m2, určený pro provoz min. 12/7, pozorovací úhly min. 170°, vstup min. 2xHDMI. | ks |  | 1 | 0
3 | CHIXSM1U | Držák dipleje |  |  | Nástěnný držák pro displej 55". Min. nosnost70 kg. Mezera mezi displejem a stěnou min. 50mm pro instalaci zařízení za displej. Možnost horizontálního posunu po instalaci min. +/- 200 mm doleva a doprava. Možnost doladění výšky a vodováhy pro instalaci pomocí nastavovacích šroubů. | ks |  | 1 | 0
4 | LIGHDMITPSRX95 | HDMI extender |  |  | Extender pro přenos HDMI po kabelu CATx - Přijímač. Podpora standardů HDBase-T, HDMI 1.4a, HDCP 1.4, podpora 4K/UHD@30Hz, HDCP kompatibilní. Kompatibilní s CAT5e/6/7 kabely. Podpora rozlišení min. 1080p/60, 4K/UHD@30Hz, Přenos podporovaného rozlišení min. na 60 m. Přenos RS-232 (obousměrně) a IR příkazů, EDID. Napájení přijímače po CATx kabelu z kompatibilního vysílače. | ks |  | 1 | 0
5 | LIGHDMITPSTX95 | HDMI extender |  |  | Extender pro přenos HDMI po kabelu CATx - Vysílač. Podpora standardů HDBase-T, HDMI 1.4a, HDCP 1.4, podpora 4K/UHD@30Hz, HDCP kompatibilní. Kompatibilní s CAT5e/6/7 kabely. Podpora rozlišení min. 1080p/60, 4K/UHD@30Hz, Přenos podporovaného rozlišení min. na 60 m. Přenos RS-232 (obousměrně) a IR příkazů, EDID. Napájení kompatibilního přijímače po CATx kabelu. | ks |  | 1 | 0
6 |  | Montážní materiál |  |  | Drobný montážní materiál, propojovací kabeláž k LCD displeji | ks |  | 1 | 0
7 |  | Instalace |  |  | Instalace LCD displeje, převodníků, zprovoznění, nastavení, oživení, doprava | ks |  | 1 | 0
8 |  | C205 ovladovna |  |  | 0
9 |  | Přepínač |  |  | HDMI přepínač, min. 4x vstup HDMI, 4x vstup HDBase-T, min. 4x výstup HDMI, HDCP kompatibilní, podpora rozlišení min. 1920x1080@60Hz, kompatibilní 4K@30Hz a 4K@60Hz (4:2:0), EDID manažer, Audio de-embedder. | ks |  | 1 | 0
10 | LIGHDMITPSRX95 | Přenos signálu po CAT 5/6 |  |  | Extender pro přenos HDMI po kabelu CATx - Přijímač. Podpora standardů HDBase-T, HDMI 1.4a, HDCP 1.4, podpora 4K/UHD@30Hz, HDCP kompatibilní. Kompatibilní s CAT5e/6/7 kabely. Podpora rozlišení min. 1080p/60, 4K/UHD@30Hz, Přenos podporovaného rozlišení min. na 60 m. Přenos RS-232 (obousměrně) a IR příkazů, EDID. Napájení přijímače po CATx kabelu z kompatibilního vysílače. | ks |  | 4 | 0
11 | LIGHDMITPSTX95 | Přenos signálu po CAT 5/6 |  |  | Extender pro přenos HDMI po kabelu CATx - Vysílač. Podpora standardů HDBase-T, HDMI 1.4a, HDCP 1.4, podpora 4K/UHD@30Hz, HDCP kompatibilní. Kompatibilní s CAT5e/6/7 kabely. Podpora rozlišení min. 1080p/60, 4K/UHD@30Hz, Přenos podporovaného rozlišení min. na 60 m. Přenos RS-232 (obousměrně) a IR příkazů, EDID. Napájení kompatibilního přijímače po CATx kabelu. | ks |  | 4 | 0
12 |  | Propojovací kabeláž |  |  | Set propojovací kabeláže - HDMI, Patch kabely CAT6 | set |  | 1 | 0
13 |  | Instalace |  |  | Instalace a nastavení maticového přepínače, zapojení převodníků, zprovoznění | set |  | 1 | 0
14 |  | C-216 ultrazvuk |  |  | 0
15 |  | Datový projektor |  |  | Datový projektor, 5000 ANSI Lm, rozlišení 1920x1080 obrazových bodů, Laser-LED zdroj světla s životností min. 15 000 hodin, vstup HDBase-T. | ks |  | 1 | 0
16 | AVMDRZPROJ 2. | Držák projektoru |  |  | Univerzální držák - komplet vč. universálního adaptéru pro projektory. Bílý komaxit. Nosnost 20 kg | ks |  | 1 | 0
17 |  | Rámová plátna |  |  | Rámová projekční plocha. Projekční povrch pro fullHD projekci se ziskem 1.3. Formát 16:9, rozměr obrazu 135x240cm, matně černý hliníkový rámeček. | ks |  | 1 | 0
18 | LIGHDMITPSTX95 | HDMI extender |  |  | Extender pro přenos HDMI po kabelu CATx - Vysílač. Podpora standardů HDBase-T, HDMI 1.4a, HDCP 1.4, podpora 4K/UHD@30Hz, HDCP kompatibilní. Kompatibilní s CAT5e/6/7 kabely. Podpora rozlišení min. 1080p/60, 4K/UHD@30Hz, Přenos podporovaného rozlišení min. na 60 m. Přenos RS-232 (obousměrně) a IR příkazů, EDID. Napájení kompatibilního přijímače po CATx kabelu. | ks |  | 6 | 0
19 | EXT6084403 | Zesilovač |  |  | Miniaturní výkonový zesilovač 2x 15/8 W_4/8 Ω, 20 Hz - 20 kHz, nastavení výšek, basů, symetrický a nesymetrický vstup, stereo a dual mono zapojení, řiditelná hlasitost, ENERGY STAR, bez větráku, rozměry 43x109x76 mm | ks |  | 1 | 0
20 | APAMASK6C-W | Reproduktorová soustava |  |  | 2 pásmová reprosoustava , min. 6,5"+1", pokrytí min. 150˚x150˚, min. 5° naklonění ovučnic, min. 100W / 8Ω, SPL min. 90 dB, frekvenční rozsah max. 65 Hz - min. 20 kHz, vč. otočného držáku. | ks |  | 2 | 0
21 | CUECS0222 | Ovládací panely |  |  | Tlačítkový panel drátový vestavný, 16 podsvícených tlačítek, 2 LED indikátory, masivní nerezový rámeček, komunikace a napájení přes CUEwire. Balení obsahuje instalační krabici. | ks |  | 1 | 0
22 |  | Řídicí jednotka |  |  | Kontrolér řídicího systému. Technické parametry kontroléru: paměť min. 256MB RAM, porty min. 3x RS232, min. 3x IR/RS232 jednosměrné, 1x LAN (PoE) pro komunikaci a řízení po IP, vestavěný webový server. | ks |  | 1 | 0
23 |  | Montážní materiál |  |  | Drobný montážní materiál, propojovací kabeláž k LCD displeji, úchyt na zesilovač k projektoru, kabeláž ke klávesnici řídicího systému z ovladovny. | set |  | 1 | 0
24 |  | Instalace |  |  | Instalace a nastavení projekce, zapojení převodníků, zprovoznění, programování | set |  | 1 | 0
25 |  | C-219 interna/karim |  |  | 0
26 |  | LCD displej |  |  | Profesionální LCD displej (bez TV tuneru) úhlopříčky 55", nativní rozlišení 1920x1080 obr. bodů, jas min. 350 cd/m2, určený pro provoz min. 12/7, pozorovací úhly min. 170°, vstup min. 2xHDMI. | ks |  | 2 | 0
27 | CHIXSM1U | Držák dipleje |  |  | Nástěnný držák pro displej 55". Min. nosnost70 kg. Mezera mezi displejem a stěnou min. 50mm pro instalaci zařízení za displej. Možnost horizontálního posunu po instalaci min. +/- 200 mm doleva a doprava. Možnost doladění výšky a vodováhy pro instalaci pomocí nastavovacích šroubů. | ks |  | 2 | 0
28 | LIGHDMITPSRX95 | HDMI extender |  |  | Extender pro přenos HDMI po kabelu CATx - Přijímač. Podpora standardů HDBase-T, HDMI 1.4a, HDCP 1.4, podpora 4K/UHD@30Hz, HDCP kompatibilní. Kompatibilní s CAT5e/6/7 kabely. Podpora rozlišení min. 1080p/60, 4K/UHD@30Hz, Přenos podporovaného rozlišení min. na 60 m. Přenos RS-232 (obousměrně) a IR příkazů, EDID. Napájení přijímače po CATx kabelu z kompatibilního vysílače. | ks |  | 1 | 0
29 |  | Montážní materiál |  |  | Drobný montážní materiál, propojovací kabeláž k LCD displeji | set |  | 1 | 0
30 |  | Instalace |  |  | Instalace a nastavení LCD displeje, zapojení převodníků, zprovoznění | set |  | 1 | 0
31 |  | C-220 poslechy |  |  | 0
32 |  | LCD displej |  |  | Profesionální LCD displej (bez TV tuneru) úhlopříčky 55", nativní rozlišení 1920x1080 obr. bodů, jas min. 350 cd/m2, určený pro provoz min. 12/7, pozorovací úhly min. 170°, vstup min. 2xHDMI. | ks |  | 1 | 0
33 |  | Držák dipleje |  |  | Nástěnný držák pro displej 55". Držák s pohyblivými rameny umožňujícími vysunutí a otočení displeje minimálně o 90°. Nosnost 80 kg. | ks |  | 1 | 0
34 | LIGHDMITPSTX95 | HDMI extender |  |  | Extender pro přenos HDMI po kabelu CATx - Vysílač. Podpora standardů HDBase-T, HDMI 1.4a, HDCP 1.4, podpora 4K/UHD@30Hz, HDCP kompatibilní. Kompatibilní s CAT5e/6/7 kabely. Podpora rozlišení min. 1080p/60, 4K/UHD@30Hz, Přenos podporovaného rozlišení min. na 60 m. Přenos RS-232 (obousměrně) a IR příkazů, EDID. Napájení kompatibilního přijímače po CATx kabelu. | ks |  | 1 | 0
35 | LIGHDMITPSRX95 | HDMI extender |  |  | Extender pro přenos HDMI po kabelu CATx - Přijímač. Podpora standardů HDBase-T, HDMI 1.4a, HDCP 1.4, podpora 4K/UHD@30Hz, HDCP kompatibilní. Kompatibilní s CAT5e/6/7 kabely. Podpora rozlišení min. 1080p/60, 4K/UHD@30Hz, Přenos podporovaného rozlišení min. na 60 m. Přenos RS-232 (obousměrně) a IR příkazů, EDID. Napájení přijímače po CATx kabelu z kompatibilního vysílače. | ks |  | 1 | 0
36 |  | Montážní materiál |  |  | Drobný montážní materiál, propojovací kabeláž k LCD displeji | set |  | 1 | 0
37 |  | Instalace |  |  | Instalace a nastavení LCD displeje, zapojení převodníků, zprovoznění | set |  | 1 | 0
38 |  | C-2201a poslechy |  |  | 0
39 |  | LCD displej |  |  | Profesionální LCD displej (bez TV tuneru) úhlopříčky min. 42", nativní rozlišení 1920x1080 obr. bodů, jas min. 350 cd/m2, určený pro provoz min. 12/7, pozorovací úhly min. 170°, vstup min. 2xHDMI. | ks |  | 1 | 0
40 | CHIXSM1U | Držák dipleje |  |  | Nástěnný držák pro displej 55". Min. nosnost70 kg. Mezera mezi displejem a stěnou min. 50mm pro instalaci zařízení za displej. Možnost horizontálního posunu po instalaci min. +/- 200 mm doleva a doprava. Možnost doladění výšky a vodováhy pro instalaci pomocí nastavovacích šroubů. | ks |  | 1 | 0
41 | LIGHDMITPSTX95 | HDMI extender |  |  | Extender pro přenos HDMI po kabelu CATx - Vysílač. Podpora standardů HDBase-T, HDMI 1.4a, HDCP 1.4, podpora 4K/UHD@30Hz, HDCP kompatibilní. Kompatibilní s CAT5e/6/7 kabely. Podpora rozlišení min. 1080p/60, 4K/UHD@30Hz, Přenos podporovaného rozlišení min. na 60 m. Přenos RS-232 (obousměrně) a IR příkazů, EDID. Napájení kompatibilního přijímače po CATx kabelu. | ks |  | 1 | 0
42 | LIGHDMITPSRX95 | HDMI extender |  |  | Extender pro přenos HDMI po kabelu CATx - Přijímač. Podpora standardů HDBase-T, HDMI 1.4a, HDCP 1.4, podpora 4K/UHD@30Hz, HDCP kompatibilní. Kompatibilní s CAT5e/6/7 kabely. Podpora rozlišení min. 1080p/60, 4K/UHD@30Hz, Přenos podporovaného rozlišení min. na 60 m. Přenos RS-232 (obousměrně) a IR příkazů, EDID. Napájení přijímače po CATx kabelu z kompatibilního vysílače. | ks |  | 1 | 0
43 |  | Montážní materiál |  |  | Drobný montážní materiál, propojovací kabeláž k LCD displeji | set |  | 1 | 0
44 |  | Instalace |  |  | Instalace a nastavení LCD displeje, zapojení převodníků, zprovoznění | set |  | 1 | 0
45 |  | Kabelové trasy |  |  | 0
46 |  | Chránička |  |  | Chráníčky pod omítku průměr 22 mm včetně montáže pod omítku - pro místnost C204 a C216 | m |  | 60 | 0
47
48 | [6 empty] | CENA CELKEM bez DPH |  | 0