## Tower
Příloha č. 1 Technická specifikace
Základní konfigurace | Specifikace – minimální požadavek zadavatele | Konkrétní specifikace nabízeného zboží/služby | Splněno (ANO/NE)
Uchazeč ZDE uvede název zboží
Procesor | CPU o výkonu min. 8900 bodů v programu Passmark CPU Mark
Pevný disk | 2 pevné disky, 1x HDD 500 GB, 7200 ot., SATA, v RAID1; 1x SSD min. 240 GB
Operační paměť | Min. 16384 MB ve dvou modulech , DDR4, min. 2400 MHz
Grafická karta | Integrovaná, výstup na 2 monitory
Síťová karta | Dvě - Integrovaná a přídavná, obě s rychlostí 10/100/1000 Mbit/s, RJ45, PXE, Wake on LAN, podpora standardu 802.1x
Zvuková karta | Integrovaná
Vstupní a výstupní porty | Min. 6x USB 3.1
Min. 2x digitální video výstup (DP nebo HDMI)
Optická mechanika | Min. 8xDVD+/- RW , s rozhraním SATA
Klávesnice USB | CZ/US, včetně numerické části - min. 101 kláves, kompatibilní se základní sestavou
Myš USB | Optická s kolečkem, kompatibilní se základní sestavou
Operační systém | Microsoft Windows Professional verze 10, CZ, předinstalovaný na pevném disku
Provedení chassis | Tower
Vestavěná technologie | Min. TPM 2.0
Přístup k HW komponentám | Beznářaďová demontáž hlavních komponent
Mechanické zabezpečení | Možnost uzamčení ke korpusu stolu
Servis | min. 60 měsíců, ověřitelná na webu výrobce. Ukončený servisní zásah nejpozději 3 pracovní dny po nahlášení závady v místě instalace. Oprava klávesnice a myši výměnným způsobem.
Pokyn pro uchazeče:
Uchazeč je povinen vyplnit všechny zeleně zvýrazněné buňky této tabulky!

## Monitor
Příloha č. 1 Technická specifikace
Monitor
Základní konfigurace | Specifikace – minimální požadavek zadavatele | Konkrétní specifikace nabízeného zboží/služby | Splněno (ANO/NE)
Uchazeč ZDE uvede název zboží
Velikost úhlopříčky | min 23,5”, poměr stran 16:9
Rozlišení | 1920x1080
Kontrastní poměr (statický) | 1000:1
Odezva | Max. 5 ms
Svítivost | 250 cd/m2
Technologie panelu | IPS
Podsvícení | LED
Pozorovací úhel | min 170° (vertikálně) a min 170° (horizontálně)
Konektory | VGA, DP
Servis | min. 60 měsíců, ověřitelný na webu výrobce. Ukončený servisní zásah nejpozději 3 pracovní dny po nahlášení závady v místě instalace. Oprava výměnným způsobem.
Pokyn pro uchazeče:
Uchazeč je povinen vyplnit všechny zeleně zvýrazněné buňky těchto tabulek!