## Výkaz-výměr
V Ý K A Z V Ý M Ě R
Objednatel: | Univerzita Karlova, Koleje a menzy - 162 08 Praha 6, Zvoníčkova 5 | Dodavatel: |  | bude vybrán VŘ
Název akce: | UK KAM – Vybavení menz 2018 | Zpracoval: |  | TÚ KAM UK
Druh akce a účel: | Náhrada a doplnění vybavení menz a výdejny | Datum: |  | 10/2018
Lokalita: | menza Kajetánka, Jednota, , Troja, Právnická, Albertov, výdejna Jinonice
Č.P. | POPIS ČINNOSTI | M.J. | MNOŽSTVÍ | JEDN. CENA | CENA CELKEM | JEDN.HM. | HMOTNOST Σ | JEDN.SUŤ
A | menza Kajetánka
1 | Konvektomat 20xGN 1/1 (vsuny rozteč 65mm) Elektrický, bojlerový vyvíječ páry, možnost vaření/pečení ve 2 krocích, Regulace vlhkosti pomocí By-Pass technologie, systém nasávání a předehřívání vstupujícího vzduchu a následného rozvodu pomocí ventilátoru, integrovaný automatický systém mytí komory (4 programy), varné režimy: pára (100°C), nízkoteplotní pára (25-99°C), superpředehřátá pára (101-130°C), kombinovaný režim (25-250°C), horký vzduch (25-300°C), banketová regenerace, Delta pečení, programování ve 2 fázích, další funkce: pulsní otáčky, poloviční výkon, automatické zchlazení a předehřívání, zpoždění startu, pauza. | ks | 2 | 1 | 2
2 | Plynová pánev sklopná 120 l Nerezová vana/nerezové dno, celý plášť z ASISI 304, Nerezový rám, masivní dno o síle 12mm, nerezové víko, ruční mechanické sklápění, využitelný objem vany 103ltr., piezzo zapalování, napouštění pro studenou vodu. | ks | 1 | 1 | 1
3 | Instalace nových zařízení | kpl | 1 | 1 | 1
4 | Úprava elektroninstalace | kpl | 1 | 1 | 1
5 | Úprava ZTI | kpl | 1 | 1 | 1
6 | Úprava plynoinstalace | kpl | 1 | 1 | 1
7 | Demontáž stávajícího konvektomatu a pánve | kpl | 1 | 1 | 1
8 | Ekologická likvidace pánve | kpl | 1 | 1 | 1
9 | Doprava | kpl | 1 | 1 | 1
| A - CELKEM |  |  |  | 10
B | menza Jednota
1 | Myčka černého nádobí elektrická Zepředu nakládaná, odpadní čerpadlo, oplachová pumpa, integrované dávkovače mycích a oplachových prostředků, zpětný ventil, el. ovládání s autodiagnostickým systémem, 18-ti litrový atmosferický bojler, 4 mycí programy 180/360/540 vt. a nepřetržity, dělené dvouplášťové izolované dveře s možností otevření spodní části až o 180°C. | ks | 1 | 1 | 1
2 | Instalace myčky | kpl | 1 | 1 | 1
3 | Doprava | kpl | 1 | 1 | 1
| B - CELKEM |  |  |  | 3
C | výdejna Jinonice
1 | Demontáž stávajícího konvektomatu | kpl | 1 | 1 | 1
2 | Ekologická likvidace konvektomatu | kpl | 1 | 1 | 1
3 | Instalace konvektomatu z koleje Kajetánka | kpl | 1 | 1 | 1
4 | Doprava | kpl | 1 | 1 | 1
| C - CELKEM |  |  |  | 4
D | menza Troja
1 | GN 1/1 10 cm | ks | 10 | 1 | 10
2 | GN 1/2 15 cm | ks | 10 | 1 | 10
3 | GN 1/3 10 cm | ks | 10 | 1 | 10
4 | Víka na GN 1/3 | ks | 20 | 1 | 20
| D - CELKEM |  |  |  | 50
E | menza Právnická
1 | GN 1/1 20 cm | ks | 10 | 1 | 10
2 | GN 1/1 6,5 cm | ks | 15 | 1 | 15
3 | GN 1/1 10 cm | ks | 15 | 1 | 15
4 | GN 1/1 15 cm | ks | 15 | 1 | 15
5 | Víko na GN 1/1 | ks | 25 | 1 | 25
5 | GN 1/4 6,5 cm | ks | 10 | 1 | 10
7 | GN 1/4 10 cm | ks | 10 | 1 | 10
8 | Víko na GN 1/4 | ks | 20 | 1 | 20
| E - CELKEM |  |  |  | 120
F | menza Jednota
1 | plech nerez GN 1/1, 530x325x40mm | ks | 20 | 1 | 20
2 | GN 1/2 plná s uchy, 265x325x200mm | ks | 15 | 1 | 15
3 | víko 1/2 s otvorem pro naběračku | ks | 15 | 1 | 15
4 | GN 2/3 plná s uchy, 325x325x200mm | ks | 5 | 1 | 5
5 | víko 2/3 s otvorem pro naběračku | ks | 5 | 1 | 5
6 | GN 1/3 plná s uchy, 176x325x200mm | ks | 10 | 1 | 10
7 | víko 1/3 s otvorem pro naběračku | ks | 10 | 1 | 10
8 | teflon GN 1/1, vejce - lívance | ks | 4 | 1 | 4
9 | GN 1/4 plná s uchy, 265x162x200mm | ks | 10 | 1 | 10
| F - CELKEM |  |  |  | 94
G | menza Albertov
1 | Termoporty s horním plněním // 1*GN 1/1 200 | ks | 15 | 1 | 15
2 | termoporty s bočním plněním // 2*GN 1/1 200 | ks | 10 | 1 | 10
3 | GN 1/1 10 cm | ks | 40 | 1 | 40
4 | víko na GN 1/1 s gumou | ks | 40 | 1 | 40
5 | GN 1/2 20 cm | ks | 80 | 1 | 80
6 | víko na GN 1/2 s gumou | ks | 80 | 1 | 80
| G - CELKEM |  |  |  | 265
H | menza Kajetánka
1 | Termoporty s horním plněním // 1*GN 1/1 200 | ks | 10 | 1 | 10
2 | termoporty s bočním plněním // 2*GN 1/1 200 | ks | 2 | 1 | 2
| H - CELKEM |  |  |  | 12
Celková cena za splnění předmětu VZ
| CENA CELEKM (bez DPH) |  |  |  | 558
| DPH 21% |  |  |  | 117.18
| CENA CELEKM (s DPH) |  |  |  | 675.18
Dne: ………………………..
………………………………………………
razítko a podpis