## PC konfigurace 1
Specifikace Stolního počítače - konfigurace 1 - počet kusů 50
Typ processoru | CPU o výkonu min. 12000 bodů v programu Passmark CPU Mark
Graficka karta | integrovaná podporující min. 3 monitorové zobrazení
Velikost pevného disku | min. 250 GB SSD M.2
Počet disků max.2 | 1 x M.2 SSD + 1 x 3,5" HDD nebo 1 x M.2 SSD + 1 x 2,5" HDD
Optická mechanika | interní DVDRW
Čtečka paměťových karet | volitelná
Typ paměti | min. DDR4 2666 MHz
Velikost operační paměti | Min.8GB v jednom slotu,možnost rozšíření až na 32GB
Počet paměťových slotů | 2
Provedení chassi | SFF, možnost použít ve vertikální i v horizontální poloze
Maximální rozměry | rozměry max. 290 x 295 x 95 mm
Zdroj | Maximálně 200W s účinností alespoň 85%
ENERGY STAR 6.1 a vyšší | ano
Porty | 1 x HDMI, 1 x DP, 4 x USB 3.1 Gen 1(z toho alespoň 2x vpředu),4 x USB2.0 (z toho alespoň 2x vpředu), 1 x combo audio konektor vpředu, 1 x audio výstup vzadu, 1 x RJ-45
Sloty PCIe | min.2x, z toho min. 1 x PCIex16
Sloty M.2 | min.2x
Síťová karta | integrovaná Gigabit Ethernet LAN 10/100/1000
Wifi karta a Bluetooth integrovaná | volitelně min. 802.11AC + BT min. 4.1 a vyšší
zvuková karta | integrovaná HD Audio
interní reproduktor | ano
Přístup k HW komponentám | Beznářaďová demontáž hlavních komponent
Klávesnice USB | CZ/US, včetně numerické části - min. 101 kláves, od stejného výrobce jako základní sestava
Myš USB | Optická s kolečkem USB, od stejného výrobce jako základní sestava
Operační systém | Microsoft Windows 10 Pro 64-bit, CZ, OEM, předinstalovaný na pevném disku bez nutnosti aktivace
Záruka | Min. 36 měsíců na celou sestavu typu Next Business Day. Dokončená oprava PC, klávesnice a myši nejpozději následující pracovní den po nahlášení závady, klávesnice a myši výměnným způsobem. Záruka musí být poskytnuta přímo výrobcem zařízení a musí být ověřitelná na veřejně přístupném webu výrobce
Způsob provádění záručního servisu a podpory | Jediné kontaktní místo pro nahlášení poruch v celé ČR, servisní střediska pokrývající celé území ČR, možnost sledování servisních reportů prostřednictvím Internetu. Podpora poskytovaná prostřednictvím telefonní linky musí být dostupná v pracovní dny minimálně v době od 9:00 do 16:00 hod. Podpora prostřednictvím Internetu musí umožňovat stahování ovladačů a manuálů z internetu adresně pro konkrétní zadané sériové číslo zařízení
BIOS Management | lokální nebo vzdálená možnost BIOS flash update a možnost zaheslování BIOSu, možnost zablokování vybraných zařízení a sběrnic tak, aby s nimi nemohl pracovat operační systém (alespoň v rozsahu DVD, USB porty), možnost povolit či zákázat používání jednotlivých USB portů jen pro zadní skupinu nebo jen pro přední skupinu, možnost povolit či zákázat používání USB portů jednotně a to pro přední či zadní skupinu portů
Zabezpečení dat | Vestavěná technologie minim.TPM 2.0, možnost zaheslování BIOSu,otvor na uzamčení skříně lankem
Příslušenství | možnost dokoupit prachový filtr a uzamykatelný kryt přívodních kabelů (klávesnice, myši, monitoru, napájení a síťové karty)

## Monitor konfigurace 1
Specifikace monitoru - konfigurace 1 - počet kusů 50
Uhlopříčka | min 21,5"
Rozlišení | min 1920x1200px
Poměr stran | 16:9
Technologie | LED LCD
Typ panelu | IPS
Odezva | min. 6ms
Obnovovací frekvence | min 60Hz
Jas | 250 cd/m2
Grafické vstupy | min. 1x HDMI, 1xDisplayPort, 1xD-Sub
Ostaní vstupy/výstupy | min. 1x USB 3.0
Výbava | USB hub, Pivot, nastavitelná výška, VESA kompatibilní
Další požadavky | Monitor musí být od stejného výrobce jako PC - Specifikace Stolního počítače - konfigurace 1
Záruka | Min. 36 měsíců typu Next Business Day. Oprava monitoru výměnným způsobem. Záruka musí být poskytnuta přímo výrobcem zařízení a musí být ověřitelná na veřejně přístupném webu výrobce
Způsob provádění záručního servisu a podpory | Jediné kontaktní místo pro nahlášení poruch v celé ČR, servisní střediska pokrývající celé území ČR, možnost sledování servisních reportů prostřednictvím Internetu. Podpora poskytovaná prostřednictvím telefonní linky musí být dostupná v pracovní dny minimálně v době od 9:00 do 16:00 hod. Podpora prostřednictvím Internetu musí umožňovat stahování ovladačů a manuálů z internetu adresně pro konkrétní zadané sériové číslo zařízení
|  | Další požadavky | Monitor musí být od stejného výrobce jako všechny PC

## PC konfigurace 2
Specifikace Stolního počítače - konfigurace 2 - počet kusů 1
Type processoru | CPU o výkonu min. 15150 bodů v programu Passmark CPU Mark
Grafická karta dedikovaná | min. 4GB DDR ( 1 x DP, 2 x mniDP)
Velikost pevného disku | min. 512 GB SSD PCLe NVMe
Počet disků max. 2 | 1 x M.2 SSD + 1 x 3,5" HDD nebo 1 x M.2 SSD + 1 x 2,5" HDD nebo 2 x 2,5" HDD nebo 1 x 2,5 HDD + 1 x 3,5" HDD
Podpora RAID 0/1 | ano
Optická mechanika | interní DVDRW
Čtečka paměťových karet | volitelná
Type paměti | min. DDR4 2666 MHz
Velikost operační paměti | Min.16GB v jednom slotu ,možnost rozšíření až na 64 GB
Počet paměťových slotů | 2
Provedení chassi | MT, možnost použít ve vertikální i v horizontální poloze, MIL-STD 810G certifikace
Maximální rozměry | rozměry max. 350 x 275 x 155 mm
Zdroj | Maximálně 260W s účinností alespoň 85%
ENERGY STAR 6.1 a vyšší | ano
Porty | 2 x DP, 5 x USB 3.1 Gen 1(z toho alespoň 1x vpředu), 1 x USB 3.1 Gen 2 Type C s funkcí PowerShare vpředu, 4 x USB2.0 (z toho alespoň 2x vpředu), 1 x combo audio konektor vpředu, 1 x audio výstup vzadu, 1 x RJ-45, 1 x seriový, 2 x PS/2
Sloty PCIe | min. 1 x PCIex16, 1 x PCIe x 1, 1 x PCIex16(wired x4), 1 x PCI
Sloty M.2 | min.2x
Síťová karta | integrovaná Gigabit Ethernet LAN 10/100/1000
zvuková karta | integrovaná HD Audio
interní reproduktor | ano
Přístup k HW komponentám | Beznářaďová demontáž hlavních komponent
Klávesnice USB | CZ/US, včetně numerické části - min. 101 kláves, od stejného výrobce jako základní sestava
Myš USB | Optická s kolečkem USB, od stejného výrobce jako základní sestava
Operační systém | Microsoft Windows 10 Pro 64-bit, CZ, OEM, předinstalovaný na pevném disku bez nutnosti aktivace
Záruka | Min. 36 měsíců na celou sestavu typu Next Business Day v místě instalace zařízení. Dokončená oprava PC, klávesnice a myši nejpozději následující pracovní den po nahlášení závady , klávesnice a myši výměnným způsobem. Záruka musí být poskytnuta přímo výrobcem zařízení a musí být ověřitelná na veřejně přístupném webu výrobce
Způsob provádění záručního servisu a podpory | Jediné kontaktní místo pro nahlášení poruch v celé ČR, servisní střediska pokrývající celé území ČR, možnost sledování servisních reportů prostřednictvím Internetu. Podpora poskytovaná prostřednictvím telefonní linky musí být dostupná v pracovní dny minimálně v době od 9:00 do 16:00 hod. Podpora prostřednictvím Internetu musí umožňovat stahování ovladačů a manuálů z internetu adresně pro konkrétní zadané sériové číslo zařízení
BIOS Management | lokální nebo vzdálená možnost BIOS flash update a možnost zaheslování BIOSu, možnost zablokování vybraných zařízení a sběrnic tak, aby s nimi nemohl pracovat operační systém (alespoň v rozsahu DVD, USB porty), možnost povolit či zákázat používání jednotlivých USB portů jen pro zadní skupinu nebo jen pro přední skupinu, možnost povolit či zákázat používání USB portů jednotně a to pro přední či zadní skupinu portů, možnost provádět úpravy nastavení BIOSu u nefunkčního počítače s podporou vzdálené správy "Out of Band "(ve stavu poškozeno, vypnuto ), možnost smazání disku u nefunkčního počítače s podporou vzdálené správy "Out of Band "(ve stavu poškozeno, vypnuto )
Vzdálená správa | Vzdálená diagnostika HW nezávisle na stavu operačního systému, vzdálené vypnutí a zapnutí počítače.Podpora vzdálené konzole KVM na HW úrovni.
Zabezpečení dat | Vestavěná technologie minim.TPM 2.0, možnost zaheslování BIOSu,otvor na uzamčení skříně lankem, přepínač pro případ neoprávněného vniknutí do šasi
Příslušenství | možnost dokoupit prachový filtr a uzamykatelný kryt přívodních kabelů (klávesnice, myši, monitoru, napájení a síťové karty)

## Monitor konfigurace 2
Specifikace monitoru - konfigurace 2 - počet kusů 2
Uhlopříčka | min 24"
Rozlišení | min 1920x1200px
Poměr stran | 16:10
Technologie | LED LCD
Typ panelu | IPS
Odezva | min. 8ms
Obnovovací frekvence | min 60Hz
Jas | 300 cd/m2
Grafické vstupy | min. 1x HDMI, 1xDisplayPort, 1xminiDisplayPort
Ostaní vstupy/výstupy | min. 1x USB 3., 1xsluchátkový výstup
Výbava | USB hub, Pivot, nastavitelná výška, VESA kompatibilní
Další požadavky | Monitor musí být od stejného výrobce jako PC - Specifikace Stolního počítače - konfigurace 2
Záruka | Min. 36 měsíců typu Next Business Day. Oprava monitoru výměnným způsobem. Záruka musí být poskytnuta přímo výrobcem zařízení a musí být ověřitelná na veřejně přístupném webu výrobce
Způsob provádění záručního servisu a podpory | Jediné kontaktní místo pro nahlášení poruch v celé ČR, servisní střediska pokrývající celé území ČR, možnost sledování servisních reportů prostřednictvím Internetu. Podpora poskytovaná prostřednictvím telefonní linky musí být dostupná v pracovní dny minimálně v době od 9:00 do 16:00 hod. Podpora prostřednictvím Internetu musí umožňovat stahování ovladačů a manuálů z internetu adresně pro konkrétní zadané sériové číslo zařízení
|  | Další požadavky | Monitor musí být od stejného výrobce jako všechny PC

## NTB
Specifikace Přenosného počítače - počet kusů 15
Typ processoru | CPU o výkonu min. 7500 bodů v programu Passmark CPU Mark
Display | IPS 15,6“ FHD, rozlišení 1920x1080, LED podsvícení, matný, antireflexní, min. 220nitů
Konstrukce | Odolná z uhlíkových vláken(odolnost min. podle mezinárodního testu MIL-STD 810G)
Váha | max. 2.00kg
Maximální rozměry | šířka 376,0 x hloubka 250,7 x výška vzadu 23,25 mm (vpředu 20,6 mm)
Graficka karta | integrovaná podporující 3 monitorové zobrazení , min. výkonově na úrovni Intel UHD 620
Pevný disk | min 250GB SSD M.2
Typ paměti | DDR4 2400MHz
Velikost operační paměti | Min. 8 GB(možnost rozšíření až na 32GB)
Počet paměťových slotů | 2
Zdroj | min.65W
ENERGY STAR 6.1 | ano
Vstupní a výstupní porty a sloty | Síť LAN RJ45 USB: Min. 3x USB 3.1, z toho 1x napájený, 1 x USB-C Grafika: HDMI, VGA Audio: Line-in/Line out (možno též sluchátka/microphon combo jack) 2x M.2 rozšiřující slot (SSD, modem/SSD cache) variantně SIM card slot
Čtečka paměťových karet | interní SD 4.0
Dokovací konektor | USB-C
Síťová karta | Integrovaná, rychlost 10/100/1000 Mbit/s, RJ45, Wake on LAN
Bezdrátové technologie | interní dvoukanálová min. 802.11ac+ Bluetooth 4.2 Podpora Miracast technologie bezdr. přenosu obrazu Možnost a příprava pro rozšíření o 4G LTE modem (anténa, SIM slot)
zvuková karta | Integrovaná, int. HQ stereo reproduktory
Kamera, mikrofon | Integrovaná HD kamera a mikrofon
Klávesnice | Česká podsvícená, multi-touchpad i touchstick, oddělená numerická část, odolná proti polití
Baterie | min. 68 Whr, výdrž až 16 hod rozšíření záruky na baterii 3roky s garancí její jedné výměny v případě snížení její kapacity
Operační systém | Microsoft Windows 10 Pro 64-bit, CZ, OEM, předinstalovaný na pevném disku
Záruka | Min.36 měsíců na celou sestavu typu Next Business Day. Servis je poskytován výrobcem zařízení.Dokončená oprava notebooku nejpozději následující pracovní den po nahlášení závady, oprava monitoru, klávesnice a myši výměnným způsobem. Prodloužená záruka nad 12 měcíců musí být poskytnuta přímo výrobcem zařízení a musí být ověřitelná na veřejně přístupném webu výrobce
Způsob provádění záručního servisu a podpory | Jediné kontaktní místo pro nahlášení poruch v celé ČR, servisní střediska pokrývající celé území ČR, možnost sledování servisních reportů prostřednictvím Internetu. Podpora poskytovaná prostřednictvím telefonní linky musí být dostupná v pracovní dny minimálně v době od 9:00 do 16:00 hod. Podpora prostřednictvím Internetu musí umožňovat stahování ovladačů a manuálů z internetu adresně pro konkrétní zadané sériové číslo zařízení
BIOS Management | lokální nebo vzdálená možnost BIOS flash update a možnost zaheslování BIOSu
Zabezpečení | Integrovaná technologie TPM 2.0, možnost zaheslování HDD a BIOS Interní čtečka otisku prstů a interní čtečka čipových karet SmartCard kontaktní a bezkontaktní , samostatný procesor pro bezpečné uložení autentifikačních údajů z čtečky čipových karet, podpora normy ISO 14443 třídy AB, podpora normy ISO 7816 třídy ABC, otvor na uzamčení lankem
Garance životního cyklu bez změny modelové řady 12 měsíců | ano
Enviromentální certifikace | EPEAT Gold, Energy Star 6.1