## Simulátor vyšetření očí
Technická specifikace nabízeného plnění
Simulátor vyšetření očního pozadí
Jedná se o model hlavy s částí trupu k tréninku vyšetření očního pozadí za podmínek korespondujících s klinickými poměry. Vyšetření přímou oftalmoskopií má poskytovat reálný obraz očního pozadí pouze za podmínek správného provedení, má také poskytovat obraz, který vzniká při vyšetření dalekozrakého nebo krátkozrakého oka. Součástí výbavy modelu mají být reálné obrazy očního pozadí za fyziologických podmínek, při změnách u hypertenze, cukrovky, edému papily, glaukomu a u věkově podmíněných degenerativních onemocněních sítnice. K vyššímu přiblížení reálných podmínek požadujeme oční víčko z materiálu umožňující jeho nadzdvihnutí, přítomnost červeného reflexu a možnost modulovat šířku zornice.
TECHNICKÝ PARAMETR | POŽADAVKY ZADAVATELE | NÁZEV / POPIS NABÍZENÉHO PARAMETRU * (doplní účastník)
Simulátor vyšetření očního pozadí
Označení (model, seriové číslo, výrobce apod.): |  | [...doplní dodavatel...]
Technické parametry modelu
Simulátor - hlava s částí trupu, s možností výměny obrazů očního pozadí
Hlava s částí trupu | Pevně spojená celá hlava s vrchní částí trupu, stabilní, omyvatelná, s očima, nosem a ústy umístěnými vzhledem k rozměrům hlavy tak, aby paprsek z jakéhokoliv komerčně dodávaného oftalmoskopu pro přímou oftalmoskopii dopadal na sítnici modelu a následně vznikal ostrý obraz sítnice pouze za podmínek, že je metoda prováděna správně. Manipulace s hlavou pro výměnu obrazů musí být zvládnutelná bez použití speciálních nástrojů. Obrazy pozadí mají být do modelu dobře fixovány, materiál pro fixaci obrazů pozadí musí být pevný, odolný proti poškození při opakovaných manipulacích. | [...doplní dodavatel...]
Obrazy očního pozadí | součástí výbavy mají být reálné obrazy normálního očního pozadí a změn při hypertenzi, cukrovce, edému papily, glaukomu a věkově podmíněných degeneracích. | [...doplní dodavatel...]
Další požadavky | Model musí umožňovat demonstraci oftalmoskopie v podmínkách odpovídajících klinickému provedení (vzdálenost od vyšetřovaného oka, ostrý obraz jen při správném provedení, bez akomodace). Model má také umožnit nastavení pro demonstraci změny ostrosti obrazu sítnice při vyšetření dalekozrakého a krátkozrakého oka. Nastavení těchto podmínek má být manuální, nesmí vyžadovat manévry a úpravy modelu s použitím speciálních pomůcek nebo nástrojů. Ke zvýšení reálnosti provedení požadujeme přítomnost červeného reflexu, možnost korigovat průsvit panenky a možnost manipulace s víčkem - nadzdvihnutí. | [...doplní dodavatel...]
Rozměry a váha simulátoru (stanoveno v návaznosti na jednoduché manipulační možnosti) | výška max. 450 mm | [...doplní dodavatel...]
| šířka max. 450 mm | [...doplní dodavatel...]
| hloubka max. 300 mm | [...doplní dodavatel...]
| hmotnost max. 5 kg (bez převozního obalu) | [...doplní dodavatel...]
* Dodavatel uvede ve sloupci "Název / Popis nabízeného parametru" přesnou specifikaci jednotlivých parametrů, příp. pouze "ANO", nelze-li uvést přesnou specifikaci (např. konkrétní hodnotu).

## Model projekce obrazu na sítn
Technická specifikace nabízeného plnění
Model projekce obrazu na sítnici oka
Jedná se o model projekce objektu na sítnici oka k demonstraci závislosti na vzdálenosti sítnice od přední části oka (čočky), vzdálenosti sledovaného objektu od přední části oka a změn optické mohutnosti čočky. Model má umožnit jednoduchou manuální změnu těchto parametrů k simulaci projekce obrazu u normálního oka na dálku a na blízko, u krátkozrakosti, dalekozrakosti a astigmatismu. Součástí výbavy modelu mají být čočky umožňující korekci těchto vad.
TECHNICKÝ PARAMETR | POŽADAVKY ZADAVATELE | NÁZEV / POPIS NABÍZENÉHO PARAMETRU * (doplní účastník)
Model projekce obrazu na sítnici oka
Označení (model, seriové číslo, výrobce apod.): |  | [...doplní dodavatel...]
Technické parametry modelu
Model optické soustavy oka pro demonstraci principu tvorby obrazu na sítnici, refrakčních vad a jejich korekce
Optická soustava | posuvný systém obsahující přední část oka s čočkou, zadní část oka se sítnicí umožňující manuálně a okamžitě měnit vzdálenost mezi přední a zadní částí oka. Nastavená vzdálenost musí být dobře identifikovatelná a reprodukovatelná. Úchyt na vyměnitelné čočky umožňující okamžitou manuální výměnu | [...doplní dodavatel...]
Pozorovaný objekt | objekt (obrázek) dopadající na sítnici, jehož vzdálenost od přední části oka lze měnit a je dobře na modelu identifikovatelná a reprodukovatelná | [...doplní dodavatel...]
Jednotlivé, vyměnitelné čočky | sada jednotlivých čoček vzájemně na první pohled rozlišitelných - spojky, rozptylky, astigmatické | [...doplní dodavatel...]
Další požadavky | Model musí umožňovat demonstraci tvorby obrazu na sítnici za fyziologických podmínek při pohledu do blízka a do dálky, při krátkozrakosti, dalekozrakosti, vetchozrakosti a astigmatismu. Model má dále umožnit demonstraci korekce refrakčních vad. | [...doplní dodavatel...]
| Model a jeho komponenty mají být odolné proti nárazu, posuvné komponenty mají být z pevného materiálu odolávajícímu časté manipulaci. Posuv komponent má být jednoduchý, bez nutnosti vyvíjet sílu k posuvu. | [...doplní dodavatel...]
Rozměry a váha simulátoru (stanoveno v návaznosti na jednoduché manipulační možnosti) | výška max. 400 mm | [...doplní dodavatel...]
| šířka max. 200 mm | [...doplní dodavatel...]
| délka max. 500 mm | [...doplní dodavatel...]
| hmotnost max. 5 kg (bez převozního obalu) | [...doplní dodavatel...]
* Dodavatel uvede ve sloupci "Název / Popis nabízeného parametru" přesnou specifikaci jednotlivých parametrů, příp. pouze "ANO", nelze-li uvést přesnou specifikaci (např. konkrétní hodnotu).

## model nosu
Technická specifikace nabízeného plnění
Model nosu a sinusů
Model zobrazuje středovou část nosu a horní cesty dýchací a polykací. Detaily zahrnují nosní dutinu, měkké a tvrdé patro, čípek a pharingeální mandle. Na zadní straně se nacházejí čichová a čelistní dutina.
TECHNICKÝ PARAMETR | POŽADAVKY ZADAVATELE | NÁZEV / POPIS NABÍZENÉHO PARAMETRU * (doplní účastník)
Model nosu a sinusů
Označení (model, seriové číslo, výrobce apod.): |  | [...doplní dodavatel...]
Technické parametry
Model | Model zobrazuje středovou část nosu a horní cesty dýchací a polykací. Detaily zahrnují nosní dutinu, paranazální dutiny, měkké a tvrdé patro, čípek a pharingeální mandle. Na zadní straně se nacházejí čichová a čelistní dutina. | [...doplní dodavatel...]
Minimální obsah nácvikových kurzů | Demonstrace anatomických a funkčních poměrů horní etáže polykacích a dýchacích cest. | [...doplní dodavatel...]
Rozměry a váha modelu | výška max. 200 mm | [...doplní dodavatel...]
| šířka max. 200 mm | [...doplní dodavatel...]
| hloubka max. 200 mm | [...doplní dodavatel...]
| hmotnost max. 2 kg (bez převozního obalu) | [...doplní dodavatel...]
* Dodavatel uvede ve sloupci "Název / Popis nabízeného parametru" přesnou specifikaci jednotlivých parametrů, příp. pouze "ANO", nelze-li uvést přesnou specifikaci (např. konkrétní hodnotu).

## model cév a nervů
Technická specifikace nabízeného plnění
Model cév a nervů krku
Model, demonstrující svaly, nervy a cévy obličeje a horní části krku.
TECHNICKÝ PARAMETR | POŽADAVKY ZADAVATELE | NÁZEV / POPIS NABÍZENÉHO PARAMETRU * (doplní účastník)
Model cév a nervů krku
Označení (model, seriové číslo, výrobce apod.): |  | [...doplní dodavatel...]
Technické parametry
Model | Statický model v životní velikosti, ukazující základní svaly, nervy a cévy, obličeje a horní části krku. Důraz kladen na větvení n. III a n. VII. Model rozložitelný na 2 části s odnímatelným jazykem. Dodání na stojanu s podstavcem pod odnímatelným průhledným krytem. | [...doplní dodavatel...]
Minimální obsah nácvikových kurzů | Demonstrace cévních, nervových a svalových struktur. | [...doplní dodavatel...]
Rozměry a váha modelu | výška max. 300 mm | [...doplní dodavatel...]
| šířka max. 400 mm | [...doplní dodavatel...]
| hloubka max. 300 mm | [...doplní dodavatel...]
| hmotnost max. 2 kg (bez převozního obalu) | [...doplní dodavatel...]
* Dodavatel uvede ve sloupci "Název / Popis nabízeného parametru" přesnou specifikaci jednotlivých parametrů, příp. pouze "ANO", nelze-li uvést přesnou specifikaci (např. konkrétní hodnotu).

## model ucha
Technická specifikace nabízeného plnění
Model ucha
Model představující vnější, střední a vnitřní ucho, zvětšení 5x. Rozměry: 43 × 25,5 × 20 cm Hmotnost: 4,1 kg
TECHNICKÝ PARAMETR | POŽADAVKY ZADAVATELE | NÁZEV / POPIS NABÍZENÉHO PARAMETRU * (doplní účastník)
Model ucha
Označení (model, seriové číslo, výrobce apod.): |  | [...doplní dodavatel...]
Technické parametry
Model ucha | Model ucha, dodaný na dřevěném podstavci, demostrujícící anatomii zevního, středního a vnitřního ucha při min. 5ti-násobném zvětšení. Odnímatelné části: Vnější ucho, kost skalní bradavkový výběžek, bubínek a sluchové kůstky, labyrint, hlemýžď a VIII. hlavový nerv. Polokruhovité kanálky vyplněné tekutinou s možností demonstrace rovnovážné funkce. | [...doplní dodavatel...]
Minimální obsah nácvikových kurzů | Demonstrace anatomie a anatomických vztahů jednotlivých částí sluchového ústrojí. Demonstrace a výuka funkcí zevního ucha, převodního ústrojí (ušní bubínek, kůstky) a vestibulární i kochleární části vnitřního ucha. | [...doplní dodavatel...]
Rozměry a váha modelu | výška max. 500 mm | [...doplní dodavatel...]
| šířka max. 500 mm | [...doplní dodavatel...]
| hloubka max. 500 mm | [...doplní dodavatel...]
| hmotnost max. 6 kg (bez převozního obalu) | [...doplní dodavatel...]
* Dodavatel uvede ve sloupci "Název / Popis nabízeného parametru" přesnou specifikaci jednotlivých parametrů, příp. pouze "ANO", nelze-li uvést přesnou specifikaci (např. konkrétní hodnotu).

## model oka
Technická specifikace nabízeného plnění
Model oka
Model oka včetně očního víčka a slzného ústrojí.
TECHNICKÝ PARAMETR | POŽADAVKY ZADAVATELE | NÁZEV / POPIS NABÍZENÉHO PARAMETRU * (doplní účastník)
Model oka
Označení (model, seriové číslo, výrobce apod.): |  | [...doplní dodavatel...]
Technické parametry
Model oka | Statický, rozložitelný model oka, obsahující jednotlivé odnimatelné části: horní polovinu očního bělma s rohovkou a okohybnými svaly, obě poloviny cévnatky s duhovkou a sítnicí, čočku, sklivec, oční víčko a slzné ústrojí. | [...doplní dodavatel...]
Minimální obsah nácvikových kurzů | Demonstrace anatomie oka a očnice včetně vztahu k okolním strukturám. Demostrace anatomie slzného ústrojí, příčiny a řešení stenóz slzných cest. Demostrace principů operace slzných cest - dakryocystorinostomie. | [...doplní dodavatel...]
Rozměry a váha modelu | výška max. 300 mm | [...doplní dodavatel...]
| šířka max. 300 mm | [...doplní dodavatel...]
| hloubka max. 300 mm | [...doplní dodavatel...]
| hmotnost max. 2 kg (bez převozního obalu) | [...doplní dodavatel...]
* Dodavatel uvede ve sloupci "Název / Popis nabízeného parametru" přesnou specifikaci jednotlivých parametrů, příp. pouze "ANO", nelze-li uvést přesnou specifikaci (např. konkrétní hodnotu).

## fukční ucho
Technická specifikace nabízeného plnění
Funkční ušní model
Model, ukazující jak se navzájem ovlivňují a kmitají bubínek, kůstky, vnitřní ucho s hlemýžděm a bazilární membrána. Přiložené zrcadlo umožňuje studování různých funkcí ucha z různých úhlů současně. Jediný model může být studován několika studenty zároveň. Zahrnuje čtyřbarevné vysvětlující tabulky. Rozměry cca: 30 × 20 × 15 cm Hmotnost cca: 1,0 kg
TECHNICKÝ PARAMETR | POŽADAVKY ZADAVATELE | NÁZEV / POPIS NABÍZENÉHO PARAMETRU * (doplní účastník)
Funkční ušní model
Označení (model, seriové číslo, výrobce apod.): |  | [...doplní dodavatel...]
Technické parametry
Model | Model, ukazující jak se navzájem ovlivňují a kmitají bubínek, kůstky, vnitřní ucho s hlemýžděm a bazilární membrána. Možnost studia různých funkcí ucha z různých úhlů současně. Součástí jsou vysvětlující tabulky. | [...doplní dodavatel...]
Minimální obsah nácvikových kurzů | Demontrace funkcí jednotlivých částí ucha a přenosu zvukové energie na membranózní struktury a tekutiny vnitřního ucha. | [...doplní dodavatel...]
Rozměry a váha modelu | výška max. 400 mm | [...doplní dodavatel...]
| šířka max. 400 mm | [...doplní dodavatel...]
| hloubka max. 400 mm | [...doplní dodavatel...]
| hmotnost max. 2 kg (bez převozního obalu) | [...doplní dodavatel...]
* Dodavatel uvede ve sloupci "Název / Popis nabízeného parametru" přesnou specifikaci jednotlivých parametrů, příp. pouze "ANO", nelze-li uvést přesnou specifikaci (např. konkrétní hodnotu).

## diagnostický ušní tr
Technická specifikace nabízeného plnění
Diagnostický ušní trenažér
Sada obsahující diagnostický ušní trenažér a současně sadu pro pneumatickou otoskopii. Pro nácvik otoskopie, pneumatické otoskopii a základní diferenciální diagnostiku onemocnění středního i zevního ucha.
TECHNICKÝ PARAMETR | POŽADAVKY ZADAVATELE | NÁZEV / POPIS NABÍZENÉHO PARAMETRU * (doplní účastník)
Diagnostický ušní trenažér
Označení (model, seriové číslo, výrobce apod.): |  | [...doplní dodavatel...]
Technické parametry
Ušní trenažér | Anatomicky přesný model hlavy pacienta na podstavci. Levé a pravé ucho v životní velikosti pro výuku základních diagnostických technik, rozebratelné pro snadnou údržbu a uskladnění. Možnost naplnění středního ucha kapalinami různé barvy a konzistence, imitující patologické středoušní stavy. Části trenažéru: uši, ušní bubínky (min. 100), ušním vosk, náplně středního ucha s injekční stříkačkou, nastavitelný stojan, přenosný pevný kufřík. | [...doplní dodavatel...]
Sada pro pneumatickou otoskopii | Sada ukazující, jak vytvořit správný tlak vzduchu potřebný k provedení správné pneumatické otoskopie pro kontrolu pohyblivosti bubínku. Součástí je měřidlo pneumatického tlaku, dvě pneumatické uši s tlakovými trubicemi a sadu min. 100 ušních bubínků. | [...doplní dodavatel...]
Minimální obsah nácvikových kurzů | Dovednosti potřebné pro otoskopii - vyšetření fyziologického stavu zevního zvukovodu a ušního bubínku, diagnostika základních patologických stavů, postihujících středoušní dutinu s možností provedení jednoduchých léčebných úkonů: čištění zvukovodu, odstranění cizího tělesa, provedení myringotomie. Demonstrace patologických stavů: mormální ušní bubínek, akutní zánět středního ucha, serózní zánět středního ucha, chronický zánět středního ucha, cholesteatom, retrakční kapsa bubínku, tympanoskleróza. Nácvik vytvoření správného tlaku vzduchu potřebný k provedení správné pneumatické otoskopie pro kontrolu pohyblivosti bubínku. Možnost vyhodnocení pokroku a dosažení úrovně splnění kursu. | [...doplní dodavatel...]
Rozměry a váha simulátoru (stanoveno v návaznosti na stávající prostory a manipulační možnosti) | hloubka, šířka i výška max. 1000 mm | [...doplní dodavatel...]
| hmotnost max. 10 kg (bez převozního obalu) | [...doplní dodavatel...]
* Dodavatel uvede ve sloupci "Název / Popis nabízeného parametru" přesnou specifikaci jednotlivých parametrů, příp. pouze "ANO", nelze-li uvést přesnou specifikaci (např. konkrétní hodnotu).

## cortiho orgán
Technická specifikace nabízeného plnění
Model Cortiho orgánu
Model ukazující trojrozměrný řez vnitřním uchem a především Cortiho orgánem. Rozměry: 26 × 19 × 26 cm
TECHNICKÝ PARAMETR | POŽADAVKY ZADAVATELE | NÁZEV / POPIS NABÍZENÉHO PARAMETRU * (doplní účastník)
Model Cortiho orgánu
Označení (model, seriové číslo, výrobce apod.): |  | [...doplní dodavatel...]
Technické parametry
Model | Statický model vnitřního ucha, ukazující anatomii a uspořádání Cortiho orgánu včetně zastoupení buněčných složek a membrán. | [...doplní dodavatel...]
Minimální obsah nácvikových kurzů | Demonstrace anatomie a funlkce vnitřního ucha | [...doplní dodavatel...]
Rozměry a váha modelu | výška max. 30 mm | [...doplní dodavatel...]
| šířka max. 30 mm | [...doplní dodavatel...]
| hloubka max. 30 mm | [...doplní dodavatel...]
| hmotnost max. 2 kg (bez převozního obalu) | [...doplní dodavatel...]
* Dodavatel uvede ve sloupci "Název / Popis nabízeného parametru" přesnou specifikaci jednotlivých parametrů, příp. pouze "ANO", nelze-li uvést přesnou specifikaci (např. konkrétní hodnotu).

## Položkový rozpočet
Položkový rozpočet - část 4
P.č. | Název | Počet | jednotka | Celková cena v Kč bez DPH
1 | Simulátor vyšetření očního pozadí | 1 | ks
2 | Model projekce obrazu na sítnici oka | 1 | ks
3 | Model nosu a sinusů | 1 | ks
4 | Model cév a nervů krku | 1 | ks
5 | Model ucha | 1 | ks
6 | Model oka | 1 | ks
7 | Funkční ušní model | 1 | ks
8 | Diagnostický ušní trenažér | 1 | ks
9 | Model Cortiho orgánu | 1 | ks
| CELKEM |  |  | 0