## VV 2.LF UK
poř.č. | kód výrobku | kód | název | výrobce (oranžové vyplnit) | typ (oranžové vyplnit) | popis | množstevní jednotka | Kč/jednotka bez DPH (vyplnit) | počet | cena celkem / Kč bez DPH | Technický / katalogový list (oranžové dodat) | Prohlášení o shodě (oranžové dodat)
Univerzita Karlova, 2. LF, V Úvalu 84, Praha 5 - výkaz AV technika
Sál 103
1 |  |  | AV distribuce po IP |  |  | HW převodník pro převod AV signálu do NDI. HDMI IN, AUDIO IN, AUDIO OUT, POE napájení | ks |  | 1 | 0 | ANO | ANO
2 |  |  | AV distribuce po IP |  |  | HW převodník pro převod AV signálu z NDI do HDMI, POE napájení | ks |  | 3 | 0 | ANO | ANO
3 |  |  | Displej 65" |  |  | LCD profesionální displej s min. parametry: 65", UHD 3840 x 2160px, 2x HDMI 2.0, DVI, Display Port, LAN, 2x USB, RS232, VESA 400x400, jas 300 cd/m2, kontrast 4000:1, odezva 8ms, doba provozu 16/7, bez TV tuneru. | ks |  | 2 | 0 | ANO | ANO
4 |  |  | Držák LCD |  |  | Polohovatelný držák pro 65" displeje s náklonem minimálně 15°. Nosností minimálně 80kg | ks |  | 2 | 0
5 |  |  | Projektor |  |  | Projektor s minimálními parametry: 3LCD, s nativním rozlišení WUXGA (16:10), svítivost 4400 ANSI lm, kontrastní poměr 10.000:1. Konektivita: 2 x HDMI, RS232, audio IN/OUT, LAN. Objektiv s projekčním poměrem 1.22-2.26:1.s projekčním poměrem 1.46-2.94:1. Hlučnost max. 38 dB v normal režimu. | ks |  | 1 | 0 | ANO | ANO
6 |  |  | Držák Projektoru |  |  | Teleskopický bílý stropní držák na projektor. Nastavitelná výška 55-85 cm, možnost náklonu a natočení. Kanály na vedení všech kabelů uvnitř držáku po celé délce. Součástí podhledový kryt v bílem provedení. | ks |  | 1 | 0
7 |  |  | Elektrická projekčí plocha |  |  | Elektrická roletová projekční plocha určená pro vestavbu do podhledového stropu. Formát obrazu 16:10, rozměr obrazu 232 x 145 cm. Včetně ovládácího triggeru a vestavbového rámu do podhledu. | kpl |  | 1 | 0
8 |  |  | Přípojné místo |  |  | Přípojné místo na zeď pod omítku. V konfiguraci: 2x 230V, 2x LAN, 2x HDMI (pro 1x LCD, 1x DP) | kpl |  | 1 | 0
9 |  |  | Přípojné místo |  |  | Přípojné místo na zeď pod omítku. V konfiguraci: 2x 230V, 2x LAN, 1x HDMI (pro 1x LCD) | kpl |  | 1 | 0
10 |  |  | Reproduktor |  |  | Dvoupásmová podhledová reprosoustava, 6,5", 7.5W/15W/30W při 100V, 895 Hz až 15 kHz, 110° pokrytí, vhodné pro náročné prostředí, v bílém provedení | ks |  | 9 | 0
11 |  |  | Mikrofony - příslušenství |  |  | Pasivní všesměrová anténa pro mikrofony s rozsahem 430 - 960 MHz. | ks |  | 1 | 0
12 |  |  | Mikrofony - příslušenství |  |  | Držák na strop, stěnu, stůl...,3/8", 0,2kg, 15cm, černý | ks |  | 1 | 0
13 |  |  | Mikrofony - příslušenství |  |  | Kloub 1/4" pro mikrofonní stojan / držák | ks |  | 1 | 0
14 |  |  | Mikrofony - příslušenství |  |  | Koaxiální kabel pro všesměrové antény | m |  | 200 | 0
15 |  |  | Mikrofony - příslušenství |  |  | Konektory | kpl |  | 1 | 0
16 |  |  | Kabeláž |  |  | Kabeláž a drobný elektroinstalační materiál | kpl |  | 1 | 0
17 |  |  | Instalace |  |  | Instalace techniky, instalace kabeláže, likvidace obalů, projektový management, projektová dokumentace skutečného stavu, školení, předání díla, doprava. | kpl |  | 1 | 0
[6 empty] | Mezisoučet: |  |  |  | 0
Sál 104
1 |  |  | AV distribuce po IP |  |  | HW převodník pro převod AV signálu do NDI. HDMI IN, AUDIO IN, AUDIO OUT, POE napájení | ks |  | 1 | 0 | ANO | ANO
2 |  |  | AV distribuce po IP |  |  | HW převodník pro převod AV signálu z NDI do HDMI, POE napájení | ks |  | 1 | 0 | ANO | ANO
3 |  |  | Displej 65" |  |  | LCD profesionální displej s min. parametry: 65", UHD 3840 x 2160px, 2x HDMI 2.0, DVI, Display Port, LAN, 2x USB, RS232, VESA 400x400, jas 300 cd/m2, kontrast 4000:1, odezva 8ms, doba provozu 16/7, bez TV tuneru. | ks |  | 1 | 0 | ANO | ANO
4 |  |  | Držák LCD |  |  | Polohovatelný držák pro 65" displeje s náklonem minimálně 15°. Nosností minimálně 80kg | ks |  | 1 | 0
5 |  |  | Reproduktor |  |  | Dvoupásmová podhledová reprosoustava, 6,5", 7.5W/15W/30W při 100V, 895 Hz až 15 kHz, 110° pokrytí, vhodné pro náročné prostředí, v bílém provedení | ks |  | 4 | 0
6 |  |  | Mikrofony - příslušenství |  |  | Pasivní všesměrová anténa pro mikrofony s rozsahem 430 - 960 MHz. | ks |  | 1 | 0
7 |  |  | Mikrofony - příslušenství |  |  | Držák na strop, stěnu, stůl...,3/8", 0,2kg, 15cm, černý | ks |  | 1 | 0
8 |  |  | Mikrofony - příslušenství |  |  | Kloub 1/4" pro mikrofonní stojan / držák | ks |  | 1 | 0
9 |  |  | Mikrofony - příslušenství |  |  | Konektory | kpl |  | 1 | 0
10 |  |  | Mikrofony - příslušenství |  |  | Koaxiální kabel pro všesměrové antény | m |  | 100 | 0
11 |  |  | Kabeláž |  |  | Kabeláž a drobný elektroinstalační materiál | kpl |  | 1 | 0
12 |  |  | Instalace |  |  | Instalace techniky, instalace kabeláže, likvidace obalů, projektový management, projektová dokumentace skutečného stavu, školení, předání díla, doprava. | kpl |  | 1 | 0
[6 empty] | Mezisoučet: |  |  |  | 0
Sál 105
1 |  |  | AV distribuce po IP |  |  | HW převodník pro převod AV signálu do NDI. HDMI IN, AUDIO IN, AUDIO OUT, POE napájení | ks |  | 1 | 0 | ANO | ANO
2 |  |  | AV distribuce po IP |  |  | HW převodník pro převod AV signálu z NDI do HDMI, POE napájení | ks |  | 1 | 0 | ANO | ANO
3 |  |  | Displej 65" |  |  | LCD profesionální displej s min. parametry: 65", UHD 3840 x 2160px, 2x HDMI 2.0, DVI, Display Port, LAN, 2x USB, RS232, VESA 400x400, jas 300 cd/m2, kontrast 4000:1, odezva 8ms, doba provozu 16/7, bez TV tuneru. | ks |  | 1 | 0 | ANO | ANO
4 |  |  | Držák LCD |  |  | Polohovatelný držák pro 65" displeje s náklonem minimálně 15°. Nosností minimálně 80kg | ks |  | 1 | 0
5 |  |  | Reproduktor |  |  | Dvoupásmová podhledová reprosoustava, 6,5", 7.5W/15W/30W při 100V, 895 Hz až 15 kHz, 110° pokrytí, vhodné pro náročné prostředí, v bílém provedení | ks |  | 4 | 0
6 |  |  | Mikrofony - příslušenství |  |  | Pasivní všesměrová anténa pro mikrofony s rozsahem 430 - 960 MHz. | ks |  | 1 | 0
7 |  |  | Mikrofony - příslušenství |  |  | Držák na strop, stěnu, stůl...,3/8", 0,2kg, 15cm, černý | ks |  | 1 | 0
8 |  |  | Mikrofony - příslušenství |  |  | Kloub 1/4" pro mikrofonní stojan / držák | ks |  | 1 | 0
9 |  |  | Mikrofony - příslušenství |  |  | Konektory | kpl |  | 1 | 0
10 |  |  | Mikrofony - příslušenství |  |  | Koaxiální kabel pro všesměrové antény | m |  | 100 | 0
11 |  |  | Kabeláž |  |  | Kabeláž a drobný elektroinstalační materiál | kpl |  | 1 | 0
12 |  |  | Instalace |  |  | Instalace techniky, instalace kabeláže, likvidace obalů, projektový management, projektová dokumentace skutečného stavu, školení, předání díla, doprava. | kpl |  | 1 | 0
[6 empty] | Mezisoučet: |  |  |  | 0
Sál 106
1 |  |  | AV distribuce po IP |  |  | HW převodník pro převod AV signálu do NDI. HDMI IN, AUDIO IN, AUDIO OUT, POE napájení | ks |  | 2 | 0 | ANO | ANO
2 |  |  | AV distribuce po IP |  |  | HW převodník pro převod AV signálu z NDI do HDMI, POE napájení | ks |  | 4 | 0 | ANO | ANO
3 |  |  | Displej 65" |  |  | LCD profesionální displej s min. parametry: 65", UHD 3840 x 2160px, 2x HDMI 2.0, DVI, Display Port, LAN, 2x USB, RS232, VESA 400x400, jas 300 cd/m2, kontrast 4000:1, odezva 8ms, doba provozu 16/7, bez TV tuneru. | ks |  | 1 | 0 | ANO | ANO
4 |  |  | Držák LCD |  |  | Polohovatelný držák pro 65" displeje s náklonem minimálně 15°. Nosností minimálně 80kg | ks |  | 1 | 0
5 |  |  | Projektor |  |  | Projektor s minimálními parametry: 3LCD, s nativním rozlišení WUXGA (16:10), svítivost 4400 ANSI lm, kontrastní poměr 10.000:1. Konektivita: 2 x HDMI, RS232, audio IN/OUT, LAN. Objektiv s projekčním poměrem 1.22-2.26:1.s projekčním poměrem 1.46-2.94:1. Hlučnost max. 38 dB v normal režimu. | ks |  | 1 | 0 | ANO | ANO
6 |  |  | Držák Projektoru |  |  | Teleskopický bílý stropní držák na projektor. Nastavitelná výška 55-85 cm, možnost náklonu a natočení. Kanály na vedení všech kabelů uvnitř držáku po celé délce. Součástí podhledový kryt v bílem provedení. | ks |  | 1 | 0
7 |  |  | Elektrická projekčí plocha |  |  | Elektrická roletová projekční plocha určená pro vestavbu do podhledového stropu. Formát obrazu 16:10, rozměr obrazu 232 x 145 cm. Včetně ovládácího triggeru a vestavbového rámu do podhledu. | kpl |  | 1 | 0
8 |  |  | Mikrofony - příslušenství |  |  | Pasivní všesměrová anténa pro mikrofony s rozsahem 430 - 960 MHz. | ks |  | 1 | 0
9 |  |  | Mikrofony - příslušenství |  |  | Držák na strop, stěnu, stůl...,3/8", 0,2kg, 15cm, černý | ks |  | 1 | 0
10 |  |  | Mikrofony - příslušenství |  |  | Kloub 1/4" pro mikrofonní stojan / držák | ks |  | 1 | 0
11 |  |  | Mikrofony - příslušenství |  |  | Koaxiální kabel pro všesměrové antény | m |  | 100 | 0
12 |  |  | Mikrofony - příslušenství |  |  | Konektory | kpl |  | 1 | 0
13 |  |  | Reproduktory |  |  | Dvoupásmová podhledová reprosoustava, 6,5", 7.5W/15W/30W při 100V, 895 Hz až 15 kHz, 110° pokrytí, vhodné pro náročné prostředí, v bílém provedení | ks |  | 4 | 0
14 |  |  | Kabeláž |  |  | Kabeláž a drobný elektroinstalační materiál | kpl |  | 1 | 0
15 |  |  | Instalace |  |  | Instalace techniky, instalace kabeláže, likvidace obalů, projektový management, projektová dokumentace skutečného stavu, školení, předání díla, doprava. | kpl |  | 1 | 0
[6 empty] | Mezisoučet: |  |  |  | 0
Režie 107
1 |  |  | Centrála řídícího systému |  |  | Centrální řídící jednotka. Minimální technické parametry: 3x RS232, 8x IR, 8x IO, 8x relé, 1x LAN, výška 1U. | ks |  | 1 | 0 | ANO | ANO
2 |  |  | Řídící systém |  |  | 24 portový switch pro řídící systém | ks |  | 1 | 0
3 |  |  | Bezdrátový dotykový ovladač |  |  | 9,7palcový (úhlopříčně) Multi‑Touch displej IPS 2048 × 1536, 64bitový procesor, paměť 32GB, WiFi a/b/g/n/​ac (2,4 GHz a 5 GHz), včetně programování a namalování grafického rozhraní, včetně SW řídícího systému | kpl |  | 1 | 0
4 |  |  | AV distribuce po IP |  |  | HW převodník pro převod AV signálu do NDI. HDMI IN, AUDIO IN, AUDIO OUT, POE napájení | ks |  | 1 | 0 | ANO | ANO
5 |  |  | Počítač s monitorem |  |  | Minimální konfigurace: - board chipset Intel c62X, 2x socket s3647, 2x10Gb ethernet - osazený 1x Intel Xeon Silver 4114 - 32 GByte RAM - 4x1TB SSD disk - GPU GTX 1050, 2GByte RAM - Windows 10 Pro - Monitor 26" | ks |  | 1 | 0
6 |  |  | Software |  |  | Software pro řízení NDI streamů | ks |  | 1 | 0
7 |  |  | Zesilovač |  |  | Koncový zesilovač zvuku 4x240W pro reproduktory 4 - 16 ohmů nebo 100V reproduktory, možnost můstkového zapojení 2x480W do 8 ohmů nebo 100V, digitální topologie Class-D s vysokou účinností přes 80%, spínaný zdroj, ochranný procesor APC, 2U | ks |  | 2 | 0
8 |  |  | DSP |  |  | Volně konfigurovatelná audio matice. 8x8 lokálních I/O kanálů + 64x64 I/O kanálů přes digitální audio sběrnici Dante, 1x port Dante, 1x port LAN, RS485, 8+8x GPIO. Konfigurace v prostředí bezplatně dostupného SW, k dispozici nabídka více než 600 typů DSP bloků pro zpracování a routing audia a řídicích signálů včetně pokročilých DSP funkcí jako je Gain-Sharing a Gating auto mixer, Room-Combiner, 24pásmový automatický eliminátor zpětné vazby pro každý mikrofonní vstup, externí řízení přes TCP/IP Max. vstupní úroveň +23dBu, phantomové napájení 48V/10mA, frekvenční rozsah 20Hz-20kHz ±0,5dB, pro vestavbu do racku, 1 RU, včetně nápájecího zdroje | ks |  | 1 | 0
9 |  |  | Reproduktory |  |  | Sada 2ks dvoupásmových reproduktorů se stereofonním zesilovačem 2 x 30W. Reproduktory s min. 5,25" basovým reproduktorem a 1" výškovým reproduktorem. Symetrické linkové vstupy a nesymetrický vstup (mini stereo jack), separátní regulaci pro hlasitost, basy a výšky, indikaci přebuzení, konektor RS232 | pár |  | 1 | 0
10 |  |  | Mikrofony |  |  | Mikroportová sada - hlavový s mikrofonem (kardioida), frekvenční rozsah VF 516 - 865 MHz, funkce Squelch, kovové pouzdro vysílače, funkce zámku, vysílač i přijímač s indikátoram stavu baterií, přepínač MUTE, (pro místnosti 103, 104, 105, 106 a 107) | ks |  | 5 | 0 | ANO | ANO
11 |  |  | Mikrofony |  |  | Miniaturní klopový mikrofon kardioida vč. klipsny a větrné ochrany, kompatibilní s předcházející položkou (pro místnosti 103, 104, 105, 106) | ks |  | 4 | 0 | ANO | ANO
12 |  |  | Mikrofony |  |  | Mikroportová sada - ruční s mikrofonem (kardioida), frekvenční rozsah VF 516 - 865 MHz, funkce Squelch, kovové pouzdro vysílače, funkce zámku, vysílač i přijímač s indikátoram stavu baterií, přepínač MUTE (pro místnost 113) | ks |  | 1 | 0 | ANO | ANO
13 |  |  | Mikrofony - příslušenství |  |  | Aktivní anténní rozbočovač (splitter) diverzitního VF signálu (2 x 1:4) pro 4 mikrofonní přijímače. | ks |  | 2 | 0
14 |  |  | Mikrofony - příslušenství |  |  | Pasivní anténní rozbočovač (splitter) pro rozbočení VF signál (3 x 1) | ks |  | 2 | 0
15 |  |  | Mikrofony - příslušenství |  |  | 19" rackový adaptér pro mikrofoní přijímače | ks |  | 4 | 0
16 |  |  | Mikrofony - příslušenství |  |  | Nabíjecí stanice pro dva mikrofony (pro místnosti 103, 104, 105, 106, 113) | ks |  | 3 | 0
17 |  |  | Mikrofony - příslušenství |  |  | Nabíjecí adaptér pro ruční mikrofon do nabíjecí stanice | ks |  | 1 | 0
18 |  |  | Mikrofony - příslušenství |  |  | Nabíjecí baterie do bezdrátových mikrofonů | ks |  | 5 | 0
19 |  |  | Mikrofony - příslušenství |  |  | Konektory | kpl |  | 1 | 0
20 |  |  | 100V nehořlavý kabel |  |  | Silový kabel pro 100V audio rozvody do místostí 103, 104, 105, 106 | m |  | 200 | 0
21 |  |  | Síťové prvky - Switch |  |  | Switch nebo sestava switchů - minimálně 36x Gbps ports PoE+, 6x 10Gbps 10GbaseT, 2x 10Gbps SFP+ | ks |  | 1 | 0
22 |  |  | Síťové prvky - Rack |  |  | 19" rozvodný panel 1U 9x 230V | ks |  | 2 | 0
23 |  |  | Síťové prvky - Rack |  |  | Police, šrouby do racku, | kpl |  | 1 | 0
24 |  |  | Kabeláž |  |  | Kabeláž a drobný elektroinstalační materiál | kpl |  | 1 | 0
25 |  |  | Programování |  |  | Programování řídícího systému | kpl |  | 1 | 0
26 |  |  | Instalace |  |  | Instalace techniky, instalace kabeláže, likvidace obalů, projektový management, projektová dokumentace skutečného stavu, školení, předání díla, doprava. | kpl |  | 1 | 0
[6 empty] | Mezisoučet: |  |  |  | 0
Elektronická knihovna 110
1 |  |  | AV distribuce po IP |  |  | HW převodník pro převod AV signálu do NDI. HDMI IN, AUDIO IN, AUDIO OUT, POE napájení | ks |  | 1 | 0 | ANO | ANO
2 |  |  | AV distribuce po IP |  |  | HW převodník pro převod AV signálu z NDI do HDMI, POE napájení | ks |  | 2 | 0 | ANO | ANO
3 |  |  | Displej 65" |  |  | LCD profesionální displej s min. parametry: 65", UHD 3840 x 2160px, 2x HDMI 2.0, DVI, Display Port, LAN, 2x USB, RS232, VESA 400x400, jas 300 cd/m2, kontrast 4000:1, odezva 8ms, doba provozu 16/7, bez TV tuneru. | ks |  | 1 | 0 | ANO | ANO
4 |  |  | Držák LCD |  |  | Polohovatelný držák pro 65" displeje s náklonem minimálně 15°. Nosností minimálně 80kg | ks |  | 1 | 0
5 |  |  | Projektor |  |  | Projektor s minimálními parametry: 3LCD, s nativním rozlišení WUXGA (16:10), svítivost 4400 ANSI lm, kontrastní poměr 10.000:1. Konektivita: 2 x HDMI, RS232, audio IN/OUT, LAN. Objektiv s projekčním poměrem 1.22-2.26:1.s projekčním poměrem 1.46-2.94:1. Hlučnost max. 38 dB v normal režimu. | ks |  | 1 | 0 | ANO | ANO
6 |  |  | Držák Projektoru |  |  | Teleskopický bílý stropní držák na projektor. Nastavitelná výška 55-85 cm, možnost náklonu a natočení. Kanály na vedení všech kabelů uvnitř držáku po celé délce. Součástí podhledový kryt v bílem provedení. | ks |  | 1 | 0
7 |  |  | Elektrická projekčí plocha |  |  | Elektrická roletová projekční plocha určená pro vestavbu do podhledového stropu. Formát obrazu 16:10, rozměr obrazu 232 x 145 cm. Včetně ovládácího triggeru a vestavbového rámu do podhledu. | kpl |  | 1 | 0
8 |  |  | HDMI přepínač |  |  | 2 x 2 maticový přepínač HDMI s RS232 pro řízení řídícím systémem | ks |  | 1 | 0
9 |  |  | Mikrofony - příslušenství |  |  | Pasivní všesměrová anténa pro mikrofony s rozsahem 430 - 960 MHz. | ks |  | 1 | 0
10 |  |  | Mikrofony - příslušenství |  |  | Držák na strop, stěnu, stůl...,3/8", 0,2kg, 15cm, černý | ks |  | 1 | 0
11 |  |  | Mikrofony - příslušenství |  |  | Kloub 1/4" pro mikrofonní stojan / držák | ks |  | 1 | 0
12 |  |  | Mikrofony - příslušenství |  |  | Koaxiální kabel pro všesměrové antény | m |  | 50 | 0
13 |  |  | Reproduktory |  |  | Sada 2ks dvoupásmových reproduktorů se stereofonním zesilovačem 2 x 30W. Reproduktory s min. 5,25" basovým reproduktorem a 1" výškovým reproduktorem. Symetrické linkové vstupy a nesymetrický vstup (mini stereo jack), separátní regulaci pro hlasitost, basy a výšky, indikaci přebuzení, konektor RS232 | pár |  | 1 | 0
14 |  |  | PTZ kamera |  |  | PTZ kamera s minimálním rozlišením 1080p až 60 fps, s 20x optickým zoomem, s HDMI výstupem a možností IP Streamingu (H.264). Ovládání pře RS 232, včetně presetů. Včetně držáku na strop | ks |  | 1 | 0 | ANO | ANO
15 |  |  | AUDIO distribuce po IP |  |  | 2-kanálový Dante audio bridge, 2 symetrické vstupy a výstupy, POE | ks |  | 1 | 0
16 |  |  | Řídící systém |  |  | 12ti tlačítkový řídící systém s ovladačem hlasitosti, POE+, LAN, RS232, | ks |  | 1 | 0 | ANO | ANO
17 |  |  | Řídící systém - přísušenství |  |  | Rozšiřující modul RS232 pro řídící systém | ks |  | 1 | 0
18 |  |  | Kabeláž |  |  | Kabeláž a drobný elektroinstalační materiál | kpl |  | 1 | 0
19 |  |  | Programování |  |  | Programování řídícího systému | kpl |  | 1 | 0
20 |  |  | Instalace |  |  | Instalace techniky, instalace kabeláže, likvidace obalů, projektový management, projektová dokumentace skutečného stavu, školení, předání díla, doprava. | kpl |  | 1 | 0
[6 empty] | Mezisoučet: |  |  |  | 0
Učebna 113
1 |  |  | AV distribuce po IP |  |  | HW převodník pro převod AV signálu do NDI. HDMI IN, AUDIO IN, AUDIO OUT, POE napájení | ks |  | 1 | 0 | ANO | ANO
2 |  |  | AV distribuce po IP |  |  | HW převodník pro převod AV signálu z NDI do HDMI, POE napájení | ks |  | 1 | 0 | ANO | ANO
3 |  |  | Projektor |  |  | Projektor s minimálními parametry: 3LCD, s nativním rozlišení WUXGA (16:10), svítivost 4400 ANSI lm, kontrastní poměr 10.000:1. Konektivita: 2 x HDMI, RS232, audio IN/OUT, LAN. Objektiv s projekčním poměrem 1.22-2.26:1.s projekčním poměrem 1.46-2.94:1. Hlučnost max. 38 dB v normal režimu. | ks |  | 1 | 0 | ANO | ANO
4 |  |  | Držák Projektoru |  |  | Teleskopický bílý stropní držák na projektor. Nastavitelná výška 55-85 cm, možnost náklonu a natočení. Kanály na vedení všech kabelů uvnitř držáku po celé délce. Součástí podhledový kryt v bílem provedení. | ks |  | 1 | 0
5 |  |  | Elektrická projekčí plocha |  |  | Elektrická roletová projekční plocha určená pro vestavbu do podhledového stropu. Formát obrazu 16:10, rozměr obrazu 232 x 145 cm. Včetně ovládácího triggeru a vestavbového rámu do podhledu. | kpl |  | 1 | 0
6 |  |  | HDMI přepínač |  |  | HDMI přepínač - 2x HDMI IN, 1x HDMI OUT, ovládání pomocí RS232 | ks |  | 1 | 0
7 |  |  | Přípojné místo |  |  | Přípojné místo do stolu s víkem. V konfiguraci: 2x 230V, 2x LAN, 1x USB, 1x HDMI | ks |  | 1 | 0
8 |  |  | Mikrofony - příslušenství |  |  | Pasivní všesměrová anténa pro mikrofony s rozsahem 430 - 960 MHz. | ks |  | 1 | 0
9 |  |  | Mikrofony - příslušenství |  |  | Držák na strop, stěnu, stůl...,3/8", 0,2kg, 15cm, černý | ks |  | 1 | 0
10 |  |  | Mikrofony - příslušenství |  |  | Kloub 1/4" pro mikrofonní stojan / držák | ks |  | 1 | 0
11 |  |  | Mikrofony - příslušenství |  |  | Koaxiální kabel pro všesměrové antény | m |  | 100 | 0
12 |  |  | Reproduktory |  |  | Dvoupásmová reprosoustava pro připojení na 100V rozvody, výkon 60W @ 100V, bílá | ks |  | 4 | 0
13 |  |  | Řídící systém |  |  | 12ti tlačítkový řídící systém s ovladačem hlasitosti, POE+, LAN, RS232, | ks |  | 1 | 0
14 |  |  | Řídící systém |  |  | Rozšiřující modul RS232 pro řídící systém | ks |  | 1 | 0
15 |  |  | PTZ kamera |  |  | PTZ kamera s minimálním rozlišením 1080p až 60 fps, s 20x optickým zoomem, s HDMI výstupem a možností IP Streamingu (H.264). Ovládání pře RS 232, včetně presetů. Včetně držáku na strop | ks |  | 1 | 0 | ANO | ANO
16 |  |  | AUDIO distribuce po IP |  |  | 2-kanálový Dante audio bridge, 2 symetrické vstupy a výstupy, POE | ks |  | 1 | 0 | ANO | ANO
17 |  |  | Audio |  |  | HDMI Audio De-Embedder | ks |  | 1 | 0
18 |  |  | Řídící systém |  |  | 12ti tlačítkový řídící systém s ovladačem hlasitosti, POE+, LAN, RS232, | ks |  | 1 | 0 | ANO | ANO
19 |  |  | Řídící systém - přísušenství |  |  | Rozšiřující modul RS232 pro řídící systém | ks |  | 1 | 0
20 |  |  | Kabeláž |  |  | Kabeláž a drobný elektroinstalační materiál | kpl |  | 1 | 0
21 |  |  | Programování |  |  | Programování řídícího systému | kpl |  | 1 | 0
22 |  |  | Instalace |  |  | Instalace techniky, instalace kabeláže, likvidace obalů, projektový management, projektová dokumentace skutečného stavu, školení, předání díla, doprava. | kpl |  | 1 | 0
[6 empty] | Mezisoučet: |  |  |  | 0
Učebna 205
1 |  |  | Projektor |  |  | Projektor s minimálními parametry: 3LCD, s nativním rozlišení WUXGA (16:10), svítivost 4400 ANSI lm, kontrastní poměr 10.000:1. Konektivita: 2 x HDMI, RS232, audio IN/OUT, LAN. Objektiv s projekčním poměrem 1.22-2.26:1.s projekčním poměrem 1.46-2.94:1. Hlučnost max. 38 dB v normal režimu. | ks |  | 1 | 0 | ANO | ANO
2 |  |  | Držák Projektoru |  |  | Teleskopický bílý stropní držák na projektor. Nastavitelná výška 55-85 cm, možnost náklonu a natočení. Kanály na vedení všech kabelů uvnitř držáku po celé délce. Součástí podhledový kryt v bílem provedení. | ks |  | 1 | 0
3 |  |  | Elektrická projekčí plocha |  |  | Elektrická roletová projekční plocha určená pro vestavbu do podhledového stropu. Formát obrazu 16:10, rozměr obrazu 232 x 145 cm. Včetně ovládácího triggeru a vestavbového rámu do podhledu. | kpl |  | 1 | 0
4 |  |  | Přípojné místo |  |  | Kovové přípojné místo do stolu s víkem a vytahovacími kabely v konfiguraci: 2x 230V, 2x LAN, 1x USB, 1x HDMI | ks |  | 1 | 0
5 |  |  | Reproduktory |  |  | Reprosoustava dvoupásmová 180/180W @ 8 Ohm, bílá, bass-reflex, velikost měniče 8"+1", vyzařování H 110° x V 100°, součástí dodávky montážní úchyt s možností natáčení. V bílé barvě. | ks |  | 4 | 0
6 |  |  | Mixážní zesilovač |  |  | Mixážní zesilovač 2x80W @ 4 Ohm. 1x vstup MIC/LINE + 2x ovládací kontakt pro prioritní hlášení konektorem Euroblock, 4 přepínatelné stereo vstupy LINE s konektory RCA na zadním panelu + vstup LINE1 navíc s konektorem stereo Jack 3,5 na čelním panelu. 3 volitelné provozní režimy: 1x stereo ozvučení, 2 mono zóny s nezávislou hlasitostí, 2 mono zóny se spřaženou hlasitostí. Uživatelský přístup pouze k základním nastavením jako je výběr vstupu, tónové korekce a hlasitost, pokročilá nastavení jsou dostupná pouze v expertním menu s chráněným přístupem. Rozhraní RS-232 pro externí řízení. | ks |  | 1 | 0
7 |  |  | Řídící systém |  |  | 12ti tlačítkový řídící systém s ovladačem hlasitosti, POE+, LAN, RS232, | ks |  | 1 | 0 | ANO | ANO
8 |  |  | Řídící systém - přísušenství |  |  | 5-portový switch pro řídící systém | ks |  | 1 | 0
9 |  |  | Mikrofony |  |  | Mikroportová sada - hlavový s mikrofonem (kardioida), frekvenční rozsah VF 516 - 865 MHz, funkce Squelch, kovové pouzdro vysílače, funkce zámku, vysílač i přijímač s indikátoram stavu baterií, přepínač MUTE, (pro místnosti 103, 104, 105, 106 a 107) | ks |  | 1 | 0 | ANO | ANO
10 |  |  | Mikrofony |  |  | Ruční mikrofon s kardioidní charakteristikou - rekvenční rozsah VF 516 - 865 MHz, funkce Squelch, kovové pouzdro, funkce zámku, indikace stavu baterií | ks |  | 1 | 0 | ANO | ANO
11 |  |  | Mikrofony - příslušenství |  |  | Nabíjecí baterie do bezdrátových mikrofonů | ks |  | 2 | 0
12 |  |  | Mikrofony - příslušenství |  |  | Nabíjecí stanice pro mikrofony | kpl |  | 1 | 0
13 |  |  | Mikrofony - příslušenství |  |  | Konektory | kpl |  | 1 | 0
14 |  |  | Rack |  |  | Rack do katedry včetně příslušenství - police, napájecí panel | kpl |  | 1 | 0
15 |  |  | Kabeláž |  |  | Kabeláž a drobný elektroinstalační materiál | kpl |  | 1 | 0
16 |  |  | Programování |  |  | Naprogramování řídící systému, | kpl |  | 1 | 0
17 |  |  | Instalace |  |  | Instalace techniky, instalace kabeláže, likvidace obalů, projektový management, projektová dokumentace skutečného stavu, školení, předání díla, doprava. | kpl |  | 1 | 0
[6 empty] | Mezisoučet: |  |  |  | 0
Učebna 206
1 |  |  | Displej 65" |  |  | LCD profesionální displej s min. parametry: 65", UHD 3840 x 2160px, 2x HDMI 2.0, DVI, Display Port, LAN, VGA, 2x USB, RS232, VESA 400x400, jas 300 cd/m2, kontrast 4000:1, odezva 8ms, doba provozu 16/7, bez TV tuneru. | ks |  | 1 | 0 | ANO | ANO
2 |  |  | Držák LCD |  |  | Polohovatelný držák pro 65" displeje s náklonem minimálně 15°. Nosností minimálně 80kg | ks |  | 1 | 0
3 |  |  | Kabeláž |  |  | Kabeláž a drobný elektroinstalační materiál | kpl |  | 1 | 0
4 |  |  | Instalace |  |  | Instalace techniky, instalace kabeláže, likvidace obalů, projektový management, projektová dokumentace skutečného stavu, školení, předání díla, doprava. | kpl |  | 1 | 0
[6 empty] | Mezisoučet: |  |  |  | 0
Učebna 207
1 |  |  | Displej 65" |  |  | LCD profesionální displej s min. parametry: 65", UHD 3840 x 2160px, 2x HDMI 2.0, DVI, Display Port, LAN, 2x USB, RS232, VESA 400x400, jas 300 cd/m2, kontrast 4000:1, odezva 8ms, doba provozu 16/7, bez TV tuneru. | ks |  | 1 | 0 | ANO | ANO
2 |  |  | Držák LCD |  |  | Polohovatelný držák pro 65" displeje s náklonem minimálně 15°. Nosností minimálně 80kg | ks |  | 1 | 0
3 |  |  | Kabeláž |  |  | Kabeláž a drobný elektroinstalační materiál | kpl |  | 1 | 0
4 |  |  | Instalace |  |  | Instalace techniky, instalace kabeláže, likvidace obalů, projektový management, projektová dokumentace skutečného stavu, školení, předání díla, doprava. | kpl |  | 1 | 0
[6 empty] | Mezisoučet: |  |  |  | 0
Učebna 209
1 |  |  | Projektor |  |  | Projektor s minimálními parametry: 3LCD, s nativním rozlišení WUXGA (16:10), svítivost 4400 ANSI lm, kontrastní poměr 10.000:1. Konektivita: 2 x HDMI, RS232, audio IN/OUT, LAN. Objektiv s projekčním poměrem 1.22-2.26:1.s projekčním poměrem 1.46-2.94:1. | ks |  | 1 | 0 | ANO | ANO
2 |  |  | Držák Projektoru |  |  | Teleskopický bílý stropní držák na projektor. Nastavitelná výška 55-85 cm, možnost náklonu a natočení. Kanály na vedení všech kabelů uvnitř držáku po celé délce. Součástí podhledový kryt v bílem provedení. | ks |  | 1 | 0
3 |  |  | Elektrická projekčí plocha |  |  | Elektrická roletová projekční plocha určená pro vestavbu do podhledového stropu. Formát obrazu 16:10, rozměr obrazu 232 x 145 cm. Včetně ovládácího triggeru a vestavbového rámu do podhledu. | kpl |  | 1 | 0
4 |  |  | Přípojné místo |  |  | Kovové přípojné místo do stolu s víkem a vytahovacími kabely v konfiguraci: 2x 230V, 2x LAN, 1x USB, 1x HDMI | ks |  | 1 | 0
5 |  |  | Reproduktory |  |  | Sada 2ks dvoupásmových reproduktorů se stereofonním zesilovačem 2 x 30W. Reproduktory s min. 5,25" basovým reproduktorem a 1" výškovým reproduktorem. Symetrické linkové vstupy a nesymetrický vstup (mini stereo jack), separátní regulaci pro hlasitost, basy a výšky, indikaci přebuzení, konektor RS232 | pár |  | 1 | 0
6 |  |  | Řídící systém |  |  | 12ti tlačítkový řídící systém s ovladačem hlasitosti, POE+, LAN, RS232, | ks |  | 1 | 0 | ANO | ANO
7 |  |  | Řídící systém - přísušenství |  |  | 5-portový switch pro řídící systém | ks |  | 1 | 0
8 |  |  | Kabeláž |  |  | Kabeláž a drobný elektroinstalační materiál | kpl |  | 1 | 0
9 |  |  | Programování |  |  | Programování řídícího systému | kpl |  | 1 | 0
10 |  |  | Instalace |  |  | Instalace techniky, instalace kabeláže, likvidace obalů, projektový management, projektová dokumentace skutečného stavu, školení, předání díla, doprava. | kpl |  | 1 | 0
[6 empty] | Mezisoučet: |  |  |  | 0
Učebna 210
1 |  |  | Projektor |  |  | Projektor s minimálními parametry: 3LCD, s nativním rozlišení WUXGA (16:10), svítivost 4400 ANSI lm, kontrastní poměr 10.000:1. Konektivita: 2 x HDMI, RS232, audio IN/OUT, LAN. Objektiv s projekčním poměrem 1.22-2.26:1.s projekčním poměrem 1.46-2.94:1. Hlučnost max. 38 dB v normal režimu. | ks |  | 1 | 0 | ANO | ANO
2 |  |  | Držák Projektoru |  |  | Teleskopický bílý stropní držák na projektor. Nastavitelná výška 55-85 cm, možnost náklonu a natočení. Kanály na vedení všech kabelů uvnitř držáku po celé délce. Součástí podhledový kryt v bílem provedení. | ks |  | 1 | 0
3 |  |  | Elektrická projekčí plocha |  |  | Elektrická roletová projekční plocha určená pro vestavbu do podhledového stropu. Formát obrazu 16:10, rozměr obrazu 232 x 145 cm. Včetně ovládácího triggeru a vestavbového rámu do podhledu. | kpl |  | 1 | 0
4 |  |  | Přípojné místo |  |  | Kovové přípojné místo do stolu s víkem a vytahovacími kabely v konfiguraci: 2x 230V, 2x LAN, 1x USB, 1x HDMI | ks |  | 1 | 0
5 |  |  | Reproduktory |  |  | Sada 2ks dvoupásmových reproduktorů se stereofonním zesilovačem 2 x 30W. Reproduktory s min. 5,25" basovým reproduktorem a 1" výškovým reproduktorem. Symetrické linkové vstupy a nesymetrický vstup (mini stereo jack), separátní regulaci pro hlasitost, basy a výšky, indikaci přebuzení, konektor RS232 | pár |  | 1 | 0
6 |  |  | Řídící systém |  |  | 12ti tlačítkový řídící systém s ovladačem hlasitosti, POE+, LAN, RS232, | ks |  | 1 | 0 | ANO | ANO
7 |  |  | Řídící systém |  |  | 5-portový switch pro řídící systém | ks |  | 1 | 0
8 |  |  | Kabeláž |  |  | Kabeláž a drobný elektroinstalační materiál | kpl |  | 1 | 0
9 |  |  | Programování |  |  | Programování řídícího systému | kpl |  | 1 | 0
10 |  |  | Instalace |  |  | Instalace techniky, instalace kabeláže, likvidace obalů, projektový management, projektová dokumentace skutečného stavu, školení, předání díla, doprava. | kpl |  | 1 | 0
[6 empty] | Mezisoučet: |  |  |  | 0
Učebna 224
1 |  |  | Interaktivní projektor |  |  | Interaktivní projektor s ultra krátkou projekční vzdáleností a nativním rozlišení WUXGA (16:10). Svítivost min. 3800 ANSI lm, kontrastní poměr 16.000:1. Úhlopříčka promítaného obrazu 70"- 100". Konektivita: 2 x HDMI, 1 x RGB, RS232, audio IN/OUT, LAN. | ks |  | 1 | 0 | ANO | ANO
2 |  |  | Tabule |  |  | Jednodílná magnetická tabule o rozměrech 200x120 cm s dvouvrstvým keramickým povrchem nejvyšší kvality, vypalovaným při vysokých teplotách. Tabule je celá bílá. Popisovatelná za sucha stíratelnými fixy. Odkládací polička po celé délce tabule. | ks |  | 1 | 0
3 |  |  | Přípojné místo |  |  | Kovové přípojné místo do stolu s víkem a vytahovacími kabely v konfiguraci: 2x 230V, 2x LAN, 1x USB, 1x HDMI | ks |  | 1 | 0
4 |  |  | Reproduktory |  |  | Sada 2ks dvoupásmových reproduktorů se stereofonním zesilovačem 2 x 30W. Reproduktory s min. 5,25" basovým reproduktorem a 1" výškovým reproduktorem. Symetrické linkové vstupy a nesymetrický vstup (mini stereo jack), separátní regulaci pro hlasitost, basy a výšky, indikaci přebuzení, konektor RS232 | pár |  | 1 | 0
5 |  |  | Řídící systém |  |  | 12ti tlačítkový řídící systém s ovladačem hlasitosti, POE+, LAN, RS232, | ks |  | 1 | 0 | ANO | ANO
6 |  |  | Řídící systém |  |  | 5-portový switch pro řídící systém | ks |  | 1 | 0
7 |  |  | Kabeláž |  |  | Kabeláž a drobný elektroinstalační materiál | kpl |  | 1 | 0
8 |  |  | Programování |  |  | Programování řídícího systému | kpl |  | 1 | 0
9 |  |  | Instalace |  |  | Instalace techniky, instalace kabeláže, likvidace obalů, projektový management, projektová dokumentace skutečného stavu, školení, předání díla, doprava. | kpl |  | 1 | 0
[6 empty] | Mezisoučet: |  |  |  | 0
Učebna 203
1 |  |  | Interaktivní projektor |  |  | Interaktivní projektor s ultra krátkou projekční vzdáleností a nativním rozlišení WUXGA (16:10). Svítivost min. 3800 ANSI lm, kontrastní poměr 16.000:1. Úhlopříčka promítaného obrazu 70"- 100". Konektivita: 2 x HDMI, 1 x RGB, RS232, audio IN/OUT, LAN. | ks |  | 1 | 0 | ANO | ANO
2 |  |  | Tabule |  |  | Jednodílná magnetická tabule o rozměrech 200x120 cm s dvouvrstvým keramickým povrchem nejvyšší kvality, vypalovaným při vysokých teplotách. Tabule je celá bílá. Popisovatelná za sucha stíratelnými fixy. Odkládací polička po celé délce tabule. | ks |  | 1 | 0
3 |  |  | Přípojné místo |  |  | Kovové přípojné místo do stolu s víkem a vytahovacími kabely v konfiguraci: 2x 230V, 2x LAN, 1x USB, 1x HDMI | ks |  | 1 | 0
4 |  |  | Reproduktory |  |  | Sada 2ks dvoupásmových reproduktorů se stereofonním zesilovačem 2 x 30W. Reproduktory s min. 5,25" basovým reproduktorem a 1" výškovým reproduktorem. Symetrické linkové vstupy a nesymetrický vstup (mini stereo jack), separátní regulaci pro hlasitost, basy a výšky, indikaci přebuzení, konektor RS232 | pár |  | 1 | 0
5 |  |  | Řídící systém |  |  | 12ti tlačítkový řídící systém s ovladačem hlasitosti, POE+, LAN, RS232, | ks |  | 1 | 0 | ANO | ANO
6 |  |  | Řídící systém |  |  | 5-portový switch pro řídící systém | ks |  | 1 | 0
7 |  |  | Kabeláž |  |  | Kabeláž a drobný elektroinstalační materiál | kpl |  | 1 | 0
8 |  |  | Programování |  |  | Programování řídícího systému | kpl |  | 1 | 0
9 |  |  | Instalace |  |  | Instalace techniky, instalace kabeláže, likvidace obalů, projektový management, projektová dokumentace skutečného stavu, školení, předání díla, doprava. | kpl |  | 1 | 0
[6 empty] | Mezisoučet: |  |  |  | 0
Učebna 222
1 |  |  | Projektor |  |  | Projektor s minimálními parametry: 3LCD, s nativním rozlišení WUXGA (16:10), svítivost 4400 ANSI lm, kontrastní poměr 10.000:1. Konektivita: 2 x HDMI, RS232, audio IN/OUT, LAN. Objektiv s projekčním poměrem 1.22-2.26:1.s projekčním poměrem 1.46-2.94:1. Hlučnost max. 38 dB v normal režimu. | ks |  | 1 | 0 | ANO | ANO
2 |  |  | Držák Projektoru |  |  | Teleskopický bílý stropní držák na projektor. Nastavitelná výška 55-85 cm, možnost náklonu a natočení. Kanály na vedení všech kabelů uvnitř držáku po celé délce. Součástí podhledový kryt v bílem provedení. | ks |  | 1 | 0
3 |  |  | Elektrická projekčí plocha |  |  | Elektrická roletová projekční plocha určená pro vestavbu do podhledového stropu. Formát obrazu 16:10, rozměr obrazu 232 x 145 cm. Včetně ovládácího triggeru a vestavbového rámu do podhledu. | kpl |  | 1 | 0
4 |  |  | Přípojné místo |  |  | Kovové přípojné místo do stolu s víkem a vytahovacími kabely v konfiguraci: 2x 230V, 2x LAN, 1x USB, 1x HDMI | ks |  | 1 | 0
5 |  |  | Reproduktory |  |  | Sada 2ks dvoupásmových reproduktorů se stereofonním zesilovačem 2 x 30W. Reproduktory s min. 5,25" basovým reproduktorem a 1" výškovým reproduktorem. Symetrické linkové vstupy a nesymetrický vstup (mini stereo jack), separátní regulaci pro hlasitost, basy a výšky, indikaci přebuzení, konektor RS232 | pár |  | 1 | 0
6 |  |  | Řídící systém |  |  | 12ti tlačítkový řídící systém s ovladačem hlasitosti, POE+, LAN, RS232, | ks |  | 1 | 0 | ANO | ANO
7 |  |  | Řídící systém |  |  | 5-portový switch pro řídící systém | ks |  | 1 | 0
8 |  |  | Kabeláž |  |  | Kabeláž a drobný elektroinstalační materiál | kpl |  | 1 | 0
9 |  |  | Programování |  |  | Programování řídícího systému | kpl |  | 1 | 0
10 |  |  | Instalace |  |  | Instalace techniky, instalace kabeláže, likvidace obalů, projektový management, projektová dokumentace skutečného stavu, školení, předání díla, doprava. | kpl |  | 1 | 0
[6 empty] | Mezisoučet: |  |  |  | 0
Učebna 215
1 |  |  | Projektor |  |  | Projektor s minimálními parametry: 3LCD, s nativním rozlišení WUXGA (16:10), svítivost 4400 ANSI lm, kontrastní poměr 10.000:1. Konektivita: 2 x HDMI, RS232, audio IN/OUT, LAN. Objektiv s projekčním poměrem 1.22-2.26:1.s projekčním poměrem 1.46-2.94:1. Hlučnost max. 38 dB v normal režimu. | ks |  | 1 | 0 | ANO | ANO
2 |  |  | Držák Projektoru |  |  | Teleskopický bílý stropní držák na projektor. Nastavitelná výška 55-85 cm, možnost náklonu a natočení. Kanály na vedení všech kabelů uvnitř držáku po celé délce. Součástí podhledový kryt v bílem provedení. | ks |  | 1 | 0
3 |  |  | Elektrická projekčí plocha |  |  | Elektrická roletová projekční plocha určená pro vestavbu do podhledového stropu. Formát obrazu 16:10, rozměr obrazu 232 x 145 cm. Včetně ovládácího triggeru a vestavbového rámu do podhledu. | kpl |  | 1 | 0
4 |  |  | Přípojné místo |  |  | Kovové přípojné místo do stolu s víkem a vytahovacími kabely v konfiguraci: 2x 230V, 2x LAN, 1x USB, 1x HDMI | ks |  | 1 | 0
5 |  |  | Reproduktory |  |  | Sada 2ks dvoupásmových reproduktorů se stereofonním zesilovačem 2 x 30W. Reproduktory s min. 5,25" basovým reproduktorem a 1" výškovým reproduktorem. Symetrické linkové vstupy a nesymetrický vstup (mini stereo jack), separátní regulaci pro hlasitost, basy a výšky, indikaci přebuzení, konektor RS232 | pár |  | 1 | 0
6 |  |  | Řídící systém |  |  | 12ti tlačítkový řídící systém s ovladačem hlasitosti, POE+, LAN, RS232, | ks |  | 1 | 0 | ANO | ANO
7 |  |  | Řídící systém |  |  | 5-portový switch pro řídící systém | ks |  | 1 | 0
8 |  |  | Kabeláž |  |  | Kabeláž a drobný elektroinstalační materiál | kpl |  | 1 | 0
9 |  |  | Programování |  |  | Programování řídícího systému | kpl |  | 1 | 0
10 |  |  | Instalace |  |  | Instalace techniky, instalace kabeláže, likvidace obalů, projektový management, projektová dokumentace skutečného stavu, školení, předání díla, doprava. | kpl |  | 1 | 0
[6 empty] | Mezisoučet: |  |  |  | 0
Učebna 212
1 |  |  | Projektor |  |  | Projektor s minimálními parametry: 3LCD, s nativním rozlišení WUXGA (16:10), svítivost 4400 ANSI lm, kontrastní poměr 10.000:1. Konektivita: 2 x HDMI, RS232, audio IN/OUT, LAN. Objektiv s projekčním poměrem 1.22-2.26:1.s projekčním poměrem 1.46-2.94:1. Hlučnost max. 38 dB v normal režimu. | ks |  | 1 | 0 | ANO | ANO
2 |  |  | Držák Projektoru |  |  | Teleskopický bílý stropní držák na projektor. Nastavitelná výška 55-85 cm, možnost náklonu a natočení. Kanály na vedení všech kabelů uvnitř držáku po celé délce. Součástí podhledový kryt v bílem provedení. | ks |  | 1 | 0
3 |  |  | Elektrická projekčí plocha |  |  | Elektrická roletová projekční plocha určená pro vestavbu do podhledového stropu. Formát obrazu 16:10, rozměr obrazu 232 x 145 cm. Včetně ovládácího triggeru a vestavbového rámu do podhledu. | kpl |  | 1 | 0
4 |  |  | Přípojné místo |  |  | Kovové přípojné místo do stolu s víkem a vytahovacími kabely v konfiguraci: 2x 230V, 2x LAN, 1x USB, 1x HDMI | ks |  | 1 | 0
5 |  |  | Reproduktory |  |  | Reprosoustava dvoupásmová 180/180W @ 8 Ohm, bílá, bass-reflex, velikost měniče 8"+1", vyzařování H 110° x V 100°, součástí dodávky montážní úchyt s možností natáčení. V bílé barvě. | ks |  | 4 | 0
6 |  |  | Mixážní zesilovač |  |  | Mixážní zesilovač 2x80W @ 4 Ohm. 1x vstup MIC/LINE + 2x ovládací kontakt pro prioritní hlášení konektorem Euroblock, 4 přepínatelné stereo vstupy LINE s konektory RCA na zadním panelu + vstup LINE1 navíc s konektorem stereo Jack 3,5 na čelním panelu. 3 volitelné provozní režimy: 1x stereo ozvučení, 2 mono zóny s nezávislou hlasitostí, 2 mono zóny se spřaženou hlasitostí. Uživatelský přístup pouze k základním nastavením jako je výběr vstupu, tónové korekce a hlasitost, pokročilá nastavení jsou dostupná pouze v expertním menu s chráněným přístupem. Rozhraní RS-232 pro externí řízení. | ks |  | 1 | 0
7 |  |  | Řídící systém |  |  | 12ti tlačítkový řídící systém s ovladačem hlasitosti, POE+, LAN, RS232, | ks |  | 1 | 0 | ANO | ANO
8 |  |  | Řídící systém - přísušenství |  |  | 5-portový switch pro řídící systém | ks |  | 1 | 0
9 |  |  | Mikrofony |  |  | Mikroportová sada - hlavový s mikrofonem (kardioida), frekvenční rozsah VF 516 - 865 MHz, funkce Squelch, kovové pouzdro vysílače, funkce zámku, vysílač i přijímač s indikátoram stavu baterií, přepínač MUTE, (pro místnosti 103, 104, 105, 106 a 107) | ks |  | 1 | 0 | ANO | ANO
10 |  |  | Mikrofony |  |  | Ruční mikrofon s kardioidní charakteristikou - rekvenční rozsah VF 516 - 865 MHz, funkce Squelch, kovové pouzdro, funkce zámku, indikace stavu baterií | ks |  | 1 | 0 | ANO | ANO
11 |  |  | Mikrofony - příslušenství |  |  | Nabíjecí baterie do bezdrátových mikrofonů | ks |  | 2 | 0
12 |  |  | Mikrofony - příslušenství |  |  | Nabíjecí stanice pro mikrofony | kpl |  | 1 | 0
13 |  |  | Mikrofony - příslušenství |  |  | Konektory | kpl |  | 1 | 0
|  |  | Rack |  |  | Rack do katedry včetně příslušenství - police, napájecí panel | kpl |  | 1 | 0
14 |  |  | Kabeláž |  |  | Kabeláž a drobný elektroinstalační materiál | kpl |  | 1 | 0
16 |  |  | Programování |  |  | Programování řídícího systému | kpl |  | 1 | 0
17 |  |  | Instalace |  |  | Instalace techniky, instalace kabeláže, likvidace obalů, projektový management, projektová dokumentace skutečného stavu, školení, předání díla, doprava. | kpl |  | 1 | 0
[6 empty] | Mezisoučet: |  |  |  | 0
Elektronická knihovna 330
1 |  |  | Projektor |  |  | Projektor s minimálními parametry: 3LCD, s nativním rozlišení WUXGA (16:10), svítivost 4400 ANSI lm, kontrastní poměr 10.000:1. Konektivita: 2 x HDMI, RS232, audio IN/OUT, LAN. Objektiv s projekčním poměrem 1.22-2.26:1.s projekčním poměrem 1.46-2.94:1. Hlučnost max. 38 dB v normal režimu. | ks |  | 1 | 0 | ANO | ANO
2 |  |  | Držák Projektoru |  |  | Teleskopický bílý stropní držák na projektor. Nastavitelná výška 55-85 cm, možnost náklonu a natočení. Kanály na vedení všech kabelů uvnitř držáku po celé délce. Součástí podhledový kryt v bílem provedení. | ks |  | 1 | 0
3 |  |  | Elektrická projekčí plocha |  |  | Elektrická roletová projekční plocha určená pro vestavbu do podhledového stropu. Formát obrazu 16:10, rozměr obrazu 232 x 145 cm. Včetně ovládácího triggeru a vestavbového rámu do podhledu. | kpl |  | 1 | 0
4 |  |  | Přípojné místo |  |  | Kovové přípojné místo do stolu s víkem a vytahovacími kabely v konfiguraci: 2x 230V, 2x LAN, 1x USB, 1x HDMI | ks |  | 1 | 0
5 |  |  | Reproduktory |  |  | Sada 2ks dvoupásmových reproduktorů se stereofonním zesilovačem 2 x 30W. Reproduktory s min. 5,25" basovým reproduktorem a 1" výškovým reproduktorem. Symetrické linkové vstupy a nesymetrický vstup (mini stereo jack), separátní regulaci pro hlasitost, basy a výšky, indikaci přebuzení, konektor RS232 | pár |  | 1 | 0
6 |  |  | Řídící systém |  |  | 12ti tlačítkový řídící systém s ovladačem hlasitosti, POE+, LAN, RS232, | ks |  | 1 | 0 | ANO | ANO
7 |  |  | Řídící systém |  |  | 5-portový switch pro řídící systém | ks |  | 1 | 0
8 |  |  | Kabeláž |  |  | Kabeláž a drobný elektroinstalační materiál | kpl |  | 1 | 0
9 |  |  | Programování |  |  | Programování řídícího systému | kpl |  | 1 | 0
10 |  |  | Instalace |  |  | Instalace techniky, instalace kabeláže, likvidace obalů, projektový management, projektová dokumentace skutečného stavu, školení, předání díla, doprava. | kpl |  | 1 | 0
[6 empty] | Mezisoučet: |  |  |  | 0
Pracovna 319
1 |  |  | Displej 65" |  |  | LCD profesionální displej s min. parametry: 65", UHD 3840 x 2160px, 2x HDMI 2.0, DVI, Display Port, LAN, 2x USB, RS232, VESA 400x400, jas 300 cd/m2, kontrast 4000:1, odezva 8ms, doba provozu 16/7, bez TV tuneru. | ks |  | 1 | 0 | ANO | ANO
2 |  |  | Držák LCD |  |  | Polohovatelný držák pro 65" displeje s náklonem minimálně 15°. Nosností minimálně 80kg | ks |  | 1 | 0
3 |  |  | Přípojné místo |  |  | Kovové přípojné místo do stolu s víkem a vytahovacími kabely v konfiguraci: 2x 230V, 2x LAN, 1x USB, 1x HDMI | ks |  | 1 | 0
4 |  |  | Kabeláž |  |  | Kabeláž a drobný elektroinstalační materiál | kpl |  | 1 | 0
5 |  |  | Instalace |  |  | Instalace techniky, instalace kabeláže, likvidace obalů, projektový management, projektová dokumentace skutečného stavu, školení, předání díla, doprava. | kpl |  | 1 | 0
[6 empty] | Mezisoučet: |  |  |  | 0
Pracovna 430
1 |  |  | Projektor |  |  | Projektor s minimálními parametry: 3LCD, s nativním rozlišení WUXGA (16:10), svítivost 4400 ANSI lm, kontrastní poměr 10.000:1. Konektivita: 2 x HDMI, RS232, audio IN/OUT, LAN. Objektiv s projekčním poměrem 1.22-2.26:1.s projekčním poměrem 1.46-2.94:1. Hlučnost max. 38 dB v normal režimu. | ks |  | 1 | 0 | ANO | ANO
2 |  |  | Držák Projektoru |  |  | Teleskopický bílý stropní držák na projektor. Nastavitelná výška 55-85 cm, možnost náklonu a natočení. Kanály na vedení všech kabelů uvnitř držáku po celé délce. Součástí podhledový kryt v bílem provedení. | ks |  | 1 | 0
3 |  |  | Elektrická projekčí plocha |  |  | Elektrická roletová projekční plocha určená pro vestavbu do podhledového stropu. Formát obrazu 16:10, rozměr obrazu 232 x 145 cm. Včetně ovládácího triggeru a vestavbového rámu do podhledu. | kpl |  | 1 | 0
4 |  |  | Přípojné místo |  |  | Kovové přípojné místo do stolu s víkem a vytahovacími kabely v konfiguraci: 2x 230V, 2x LAN, 1x USB, 1x HDMI | ks |  | 1 | 0
5 |  |  | Reproduktory |  |  | Sada 2ks dvoupásmových reproduktorů se stereofonním zesilovačem 2 x 30W. Reproduktory s min. 5,25" basovým reproduktorem a 1" výškovým reproduktorem. Symetrické linkové vstupy a nesymetrický vstup (mini stereo jack), separátní regulaci pro hlasitost, basy a výšky, indikaci přebuzení, konektor RS232 | pár |  | 1 | 0
6 |  |  | Řídící systém |  |  | 12ti tlačítkový řídící systém s ovladačem hlasitosti, POE+, LAN, RS232, | ks |  | 1 | 0 | ANO | ANO
7 |  |  | Řídící systém |  |  | 5-portový switch pro řídící systém | ks |  | 1 | 0
8 |  |  | Kabeláž |  |  | Kabeláž a drobný elektroinstalační materiál | kpl |  | 1 | 0
9 |  |  | Programování |  |  | Programování řídícího systému | kpl |  | 1 | 0
10 |  |  | Instalace |  |  | Instalace techniky, instalace kabeláže, likvidace obalů, projektový management, projektová dokumentace skutečného stavu, školení, předání díla, doprava. | kpl |  | 1 | 0
[6 empty] | Mezisoučet: |  |  |  | 0
Pracovna 419
1 |  |  | Displej 65" |  |  | LCD profesionální displej s min. parametry: 65", UHD 3840 x 2160px, 2x HDMI 2.0, DVI, Display Port, LAN, 2x USB, RS232, VESA 400x400, jas 300 cd/m2, kontrast 4000:1, odezva 8ms, doba provozu 16/7, bez TV tuneru. | ks |  | 1 | 0 | ANO | ANO
2 |  |  | Držák LCD |  |  | Polohovatelný držák pro 65" displeje s náklonem minimálně 15°. Nosností minimálně 80kg | ks |  | 1 | 0
3 |  |  | Přípojné místo |  |  | Kovové přípojné místo do stolu s víkem a vytahovacími kabely v konfiguraci: 2x 230V, 2x LAN, 1x USB, 1x HDMI | ks |  | 1 | 0
4 |  |  | Kabeláž |  |  | Kabeláž a drobný elektroinstalační materiál | kpl |  | 1 | 0
5 |  |  | Instalace |  |  | Instalace techniky, instalace kabeláže, likvidace obalů, projektový management, projektová dokumentace skutečného stavu, školení, předání díla, doprava. | kpl |  | 1 | 0
[6 empty] | Mezisoučet: |  |  |  | 0
[6 empty] | Cena celkem bez DPH: |  |  |  | 0