## List1
Laboratorní přístroje 03/2019 - část 2
Příloha č. 1 - Specifikace předmětu plnění
Buňky zvýrazněné bílou barvou se vyplní automaticky
Buňky zvýrazněné žlutou barvou vyplní dodavatel
Položka | Název položky | Množství | Měrná jednotka [MJ] | Specifikace | Termín dodání v týdnech (ode dne podpisu smlouvy) | Obchodní název (katalogové číslo) + popis (příp. webový odkaz) | Financováno z projektových finančních prostředků EU | Pokud financováno z prostředků EU, pak DODAVATEL uvede NA FAKTURU: NÁZEV A ČÍSLO PROJEKTU | Kontaktní osoba k převzetí zboží | Místo dodání | NABÍDKOVÁ CENA za měrnou jednotku (MJ) v Kč bez DPH | NABÍDKOVÁ CENA CELKEM v Kč bez DPH
1 | Míchačka s ohřevem a kontaktním digitálním teploměrem VTF | 1 | ks | Magnetická míchačka s ohřevem a kontaktním digitálním teploměrem VTF; přesná termoregulace (odchylka max. 0,5 °C), ohřev do 370 °C, max. míchaný objem 20 l, kruhová topná deska (průměr 155 mm) ze slitiny hliníku odolná proti chemikáliím a mechanickému poškození, elektronická regulace otáček do 1500 rpm, integrovaný časovač, automatická změna směru míchání, součástí je nosná tyč. | 4 |  | ANO | „Zvýšení účinnosti a bezpečnosti léčiv a nutraceutik: moderní metody - nové výzvy (EFSA-CDN)“, reg. č. CZ.02.1.01/0.0./0.0/16_019/0000841 | RNDr. Ivana Turňová Tel.: 495 067 379 e-mail: turnovai@faf.cuni.cz | Katedra organické a bioorganické chemie |  | 0
2 | Stolní denzitometr pro měření turbidity suspenzí buněk | 1 | ks | Stolní denzitometr pro měření turbidity suspenzí buněk; rozsah 0 - 15,00 McF, vlnová délka 565 nm +/- 15 nm, přesnost +/- 3%, min. množství vzorku 2 ml. kalibrován při výrobě, vhodný pro aplikaci v biologických oborech, použitelný v chlazených místnostech a inkubátorech, dodáván s adaptérem pro Ø 16 mm zkumavky, možnost bateriového napájení. | 4 |  | ANO | „Zvýšení účinnosti a bezpečnosti léčiv a nutraceutik: moderní metody - nové výzvy (EFSA-CDN)“, reg. č. CZ.02.1.01/0.0./0.0/16_019/0000841 | RNDr. Ivana Turňová Tel.: 495 067 379 e-mail: turnovai@faf.cuni.cz | Katedra organické a bioorganické chemie |  | 0
V případě, že se dodavatel při předání zboží na uvedené tel. číslo nedovolá, bude v takovém případě volat tel. +420 495 067 453. | [10 empty] | CELKOVÁ NABÍDKOVÁ CENA v Kč bez DPH
0