## Technická specifikace
ČÁST 1: Vybavení experimentální kuchyně
Pozice | Název | Popis | Rozměry ŠxHxV [mm] | VÝROBCE | MODEL | Počet (ks) | Cena bez DPH/ks | Cena celkem za všechny požadované ks bez DPH | DPH (%) | Cena celkem za všechny požadvané ks s DPH
100.- MYTÍ NÁDOBÍ
101. | Myčka nádobí a sklenic, s integrovanou reverzní osmózou | - myčka se zabudovaným (integrován do max. vnějších rozměrů) modulem reverzní osmózy - max. celková spotřeba SUV 4,5 l/cyklus (včetně spotřeby modulu reverzní osmózy) - max. instalovaný příkon do 7 KW - koše 500x500 mm - výkon 40/30/20 košů/hod. (s tolerancí ± 5%) - min. vsuvná výška 310 mm (s tolerancí ± 1%) - včetně integrovaného dávkovače mycího a oplachového prostředku - vnitřní protrubkování vedení mycích detergentů v CNS potrubí - univerzální mycí a oplachové rameno v provedení CNS - horní a dolní se senzorovou kontrolou správného nasazení a indikací na ovládací panel - mycí komora bezešvá, s rádiusy ve všech hranách - vč. čerpadla odpadní vody - vč. čerpadla oplachové vody - celé opláštění v provedení CNS - samočistící program - filtrační systém mycí lázně | preferovaný rozměr: 600x600x850 - na tento rozměr navazuje položka 102, 103, 103a - při změně výšky myčky musí dodavatel upravit výšku navazujících položek, přičemž maximální výška myčky je 850 mm. |  |  | 1 |  | 0 | 21% | 0
102. | Nerezová podestavba pod myčku | - ve spodní části 2x vsuny pro koše - optimální výška podstavce tak, aby nakládací hrana v myčce byla těsně nad dráhou pro koše u stolu 103. | rozměry (zejména výška) dle typu položky 101 |  |  | 1 |  | 0 | 21% | 0
103. | Nerez vstupní mycí vana s dráhou pro koše s válečky, umyvadlem a košem | - spádovaná mycí vana s odtokem, hloubka vany 260mm, odpadová armatura s přepadem - otvor pro baterii vč. spodního podlepu plast. deskou - válečková dráha pro koše - spodní posuvná dvířka - provedení na nohou, zadní s odskokem - zadní zvýšený lem, v=150 mm | (1315+630)x720/260x900 |  |  | 1 |  | 0 | 21% | 0
103a. | Nerez stůl | - spodní plná police - vyříznutí do tvaru sloupu - 1 x zkosený roh R25 - výsuvný odpadkový koš - provedení na nohou, zadní s odskokem - zadní zvýšený lem atypický, v=150mm | 1110x700x900mm |  |  | 1 |  | 0 | 21% | 0
104. | Předoplachová tlaková sprcha s raménkem - stolní | - stolní směšovací baterie - napouštěcí raménko | x |  |  | 1 |  | 0 | 21% | 0
106. | Nerez nástěnná police dvouetážová přestavitelná | - 2x nerez plná police s výztuhou z nerez plechu - přestavitelné provedení | 460x400x700 |  |  | 1 |  | 0 | 21% | 0
200. - PŘÍPRAVA JÍDEL
201. | Nerez regál čtyřpolicový | - 4x pevná plná police s výztuhou z nerez plechu - částečné boční levé oplechování - provedení na nohou, zadní s odkokem | 660x700x1800 |  |  | 1 |  | 0 | 21% | 0
202. | Nerez chlazený stůl na GN - čtyřsekcový s dřezem, design stolu celistvý s okolním nerez nábytkem, bez žádných vestaveb chlazení | - s agregátem - rozsah teplot: +4°C až +15°C - digitální termostat - automatické odtávání - ve stole 4x chl. sekce: - 4x zásuvka GN1/1 - 200 mm s plnovýsuvem, vnitřní rádius R15 - 2x křídlové dveře - dále 1x dřez GN1/1 mm, odpadová armatura s přepadem - pod dřezem rozšířená ovládací šachta - 1x otvor pro baterii vč. spodního podlepu plastovou deskou - lokální prolis kolem dřezu - vlevo přetažená deska se zkoseným rohem a zakrytím - zadní lem částečný, v=50 mm - provedení na nohou, zadní s odskokem - příkon (230 V): 0,5 kW | 2550x700x900 |  |  | 1 |  | 0 | 21% | 0
203. | Baterie stolní páková - profi | - loketní ovládání - robustní nerezové provedení | x |  |  | 3 |  | 0 | 21% | 0
206. | Nerez stůl s GN vsuny | - řada vsunů na GN, vyjímatelné provedení - zadní lem, v=50 mm - provedení na nohou, zadní s odskokem | 500x750x900 |  |  | 1 |  | 0 | 21% | 0
207. | Nerez rohová atypická podestavba pod konvektomat | - provedení na nohou, zadní s odskokem - průchody pro instalace - 2x trn pro ustavení konvektomatu - spodní a prostřední police - zadní a pravý lem, v=50 mm | 1050x950x900 |  |  | 1 |  | 0 | 21% | 0
208. | El. Konvektomat, 6xGN1/1, 12xGN1/2, bojlerový | - provozní režimy na: pečení velkých/ malých kusů masa, ryby, přílohy, brambor. pokrmy, vaječné pokrmy, pečivo, finishing - provozní režimy: pára 30-130°C, horký vzduch 30-300°C, kombinace páry a horkého vzduchu 30-300°C; - dvířka komory z trojitého skla s možností čištění - vestavěná ruční sprcha s navíjecím mechanismem - automatický udržovací proces - TFT displej, dotykový s piktogramy - držák sondy, komunikace v ČJ, - automat. měření teploty jádra - senzor s čidly - automatické mytí a odvápnění komory a boileru, automatická detekce stupně zavápnění a úrovně mytí, není zapotřebí změkčovač vody - boilerový vyvíječ páry - volba času startu, regulace a kontrola vlhkosti - vlastní programy - časové nastavení jednotlivých vsunů - integrovaná brzda ventilátoru, 5 rychlostí ventilátoru, taktování ventilátoru - přídavné funkce: superrychlé ochlazení var. prostoru, přivlhčování (od 30-260°C), 1/2 příkon el.en., Delta-T, HACCP uložení, USB připojení - vnitřní a vnější plášť nerez DIN 1.4301 - certifikát pro noční provoz bez dozoru - certifikát energy star - základní sada cleaner a care tablet - navíc vsun pro odkapovou GN - příkon (400 V): min. 10 max. 12 kW | preferovaný rozměr: 847x771x782, vzhledem k prostorovým možnostem nelze překročit max. hloubku konvektomatu 780 mm, výška a šířka ± 10 % |  |  | 1 |  | 0 | 21% | 0
208a. | příslušenství ke konvektomatu | - Udírna - Deska na grilování 1ks - Křížový a proužkový grilovací rošt 1ks - Perforovaný pečící plech 4ks - Forma na muffiny a timbály 1ks | x |  |  | 1 |  | 0 | 21% | 0
209 | Nerez stůl s dřezem a košem | - vlevo 1x dřez GN1/1, odpadová armatura s přepadem - lokální prolis kolem dřezu - otvor pro baterii vč. spodního podlepu plast. deskou - pod dřezem výsuvný koš na odpadky, nerez kolejnice - prostor pro podstolový šoker a baličku - zadní lem a částečný límec, v=50 mm - 1x roh desky R25 - vpravo příprava pro přivaření k rohovému stolu - provedení na nohou, zadní s odskokem | 1880x700x900 |  |  | 1 |  | 0 | 21% | 0
210. | Šokový zchlazovač a zmrazovač | - kapacita 3x GN1/1-65mm - zchlazování: 12kg - zmrazování: 8kg - chladivo: R 404 A - digitální ovládání - vpichová sonda - zesílená izolace 60mm - nohy pod šokérem pro umožnění úklidu - příkon (230 V): max. 1 kW | preferovaný rozměr: 620x650x850, hloubka 650 mm je závazná a nelze ji měnit. |  |  | 1 |  | 0 | 21% | 0
211. | Vakuová balička | - max. velikost sáčku: 420x410 mm - délka lišty 410-420 mm - automatické rozpoznání bodu varu - senzorové řízení, typ SX - kompletně z materiálu INOX - klenuté víko z akrylového skla - dvojité sváření s dělením - nástavec na tekutiny - softwarová ventilace - příkon (230 V): max. 0,9 kW | preferovaný rozměr: 510x530x450 |  |  | 1 |  | 0 | 21% | 0
212. | nerez vozík pod vakuovou baličku | - spodní plná police - pojízdné provedení - 4x kolečko (2x bržděné) | dle vakuovačky |  |  | 1 |  | 0 | 21% | 0
213. | Nerez stůl s dřezem, umyvadlem na ruce, košem, zásuvkovým blokem a s posuvnými dveřmi | - vlevo 1x dřez GN1/1, odpadová armatura s přepadem - následuje 1x malé nerez umyvadlo na ruce - lokální prolis kolem dřezů - otvor pro baterii vč. spodního podlepu plast. deksou - pod dřezem výsuvný koš na odpadky, nerez kolejnice - vpravo zásuvkový blok, 3x zásuvka na GN, nerez kolejnice, vnitřní rádius R15 - zbytek prostoru spodní plná police vč. lemů a posuvnými dvěřmi - zadní lem, v=50 mm - 1x roh desky R25 - provedení na nohou, zadní s odskokem | 1670x700x900 |  |  | 1 |  | 0 | 21% | 0
214. | Nerez nástěnná police dvouetážová přestavitelná | - 2x nerez plná police s výztuhou z nerez plechu - přestavitelné provedení | 900x400x700 |  |  | 2 |  | 0 | 21% | 0
215. | Nerez chlazený stůl na GN - třísekcový, design stolu celistvý s okolním nerez nábytkem, bez žádných vestaveb chlazení | - s agregátem - rozsah teplot: +4°C až +15°C - digitální termostat - automatické odtávání - ve stole 3x chl. sekce: - 6x zásuvka GN1/1 - 200 mm s plnovýsuvem - vpravo rozšířená ovládací šachta - zadní a pravý lem, v=50 mm - provedení na nohou, zadní s odskokem - nerezová výplň do okeního výklenku k parapetu (zaměření na místě) - příkon (230 V): 0,5 kW | 1880x700x900 |  |  | 1 |  | 0 | 21% | 0
216. | Profesionální nářezový stroj, šnekový, hladký teflon. nůž D300 mm | - provedení: eloxovaný hliník - vodorovné uložení stolu - šnekový pohon - průměr nože: 300 mm - nastavení síly řezu: 0 - 15 mm - hladký teflonový nůž - příkon (230 V): 0,3 kW | 420x575x395 |  |  | 1 |  | 0 | 21% | 0
217. | Univerzální kuchyňský robot | - obsah kotlíku: 6,9 l - typ regulace otáček elektronická - výkon 970W - příkon (230 V): 0,325 kW | 371x287x417 |  |  | 1 |  | 0 | 21% | 0
217a. | příslušenství k univerzálnímu kuchyňskému robotu | - příslušenství pro práci s robotem | x |  |  | 1 |  | 0 | 21% | 0
218. | Nerez nástěnná police dvouetážová přestavitelná | - 2x nerez plná police s výztuhou z nerez plechu - přestavitelné provedení - závěs pro 12 x 1/9 GN na koření | 1500x400x700 |  |  | 1 |  | 0 | 21% | 0
219. | Holding. skříň | - kapacita 5x GN1/1 mm - vaření pomocí 3 režimů: manuální / přednastavené programy / vlastní varotéka - ovládání prostřednictvím dotykového displeje - jednotlivé varné procesy označeny piktogramy s odkazem na typ úpravy suroviny - nápověda k jednotlivým varným procesům obsahující popis postupu a vhodného příslušenství - možnost uložení vlastního programu vč. pojmenování - manuální režim s řízením času vsunů - vytápění pomocí odporového topného drátu - ventilátor chlazení elektroniky - dvířka s regulací vlhkosti 100% / 50% / 0% - vstup USB pro aktualizaci SW - 4x madlo pro lepší manipulaci - vnitřní zaoblená komora ve standartu H3 - vnitřní a vnější plášť: nerez CrNi 18/10, jemný brus - indikace otevřených dveří - signalizace přehřátí komory - zadní doraz pro zabezpečení proudění vzduchu - příkon (230 V): min. 1 max 1,5 kW | preferovaný rozměr: 410x660x448, max. hloubka 660 mm je závazná |  |  | 1 |  | 0 | 21% | 0
220. | Mikrovlná trouba | - multifunkční mikrovlnná trouba - led displej, eletkronické ovládání tlačítky - programy pro: vaření, pečení, grilování, rozmrazování, kynutí - objem prostoru: 28l - příkon: max. 3kW | preferovaný rozměr: 517x475x310 |  |  | 1 |  | 0 | 21% | 0
221. | Nerez nástěnná police dvouetážová přestavitelná | - 2x nerez plná police s výztuhou z nerez plechu - přestavitelné provedení - závěs pro 12 x 1/9 GN na koření | 1900x400x700 |  |  | 1 |  | 0 | 21% | 0
222. | Pacojet | - digitání displej - programové vybavení - otáčky motoru 10 000 min - teplota: -18°C až -22°C - příkon: 1kW | 182x360x500 |  |  | 1 |  | 0 | 21% | 0
222a. | Příslušenství k Pacojet | - nerezové misky s víčky - balení 4ks - objem misky 0,8l | 182x360x500 |  |  | 3 |  | 0 | 21% | 0
223. | neobsazená pozice | [6 empty] | 0
224. | Mixér barový automatický | - 9 přednastavených programů - 3 tlačítka rychlé volby - pulzní mixóvání - dotykový regulátor rychlosti - motorová základna - 1x nádoba o objemu 2,89 l - 1 x gumové víko s odnímatelnou plastovou zátkou - příkon max. 2.0 kW | 225x225x475 |  |  | 1 |  | 0 | 21% | 0
225. | Kuchyňský mixér s ohřevem | - bezúdržbový motor - rychlost průběžně nastavitelná - elektronická ochrana motoru před přetížením a přehřátím - plášť z vysoce kvalitní umělé hmoty - mixovací nádoba z nerezové oceli - objem nádoby 2l - příkon: max. 1,5 kW | 326x326x341 |  |  | 1 |  | 0 | 21% | 0
225a. | Příslušenství ke kuchyňskému mixéru s ohřevem | - varoma mísa | x |  |  | 1 |  | 0 | 21% | 0
226. | Ponorný ruční mixér + šlehač | - mixér vybaven variátorem rychlosti - délka ramene mixéru 300mm, šlehače 220mm - automatická regulace rychlosti - kompletně rozebíratelný nůž a pata hřídele - kryt motorového bloku je kovový - hřídel, zvon a nůž z nerez - příkon: max. 0,3 kW | x |  |  | 1 |  | 0 | 21% | 0
227. | Váha stolní 15 kg | dobíjecí akumulátor, vážení, počítání kusů, procentuální navažování příkon (230 V): max. 0,1 kW | preferovaný rozměr: 330x346x107 |  |  | 1 |  | 0 | 21% | 0
228. | Stojánková páková směšovací baterie pro dřez a umydlo na ruce | x | x |  |  | 1 |  | 0 | 21% | 0
300. - VARNÝ BLOK
301. | Nerez celistvý varný blok | 6x pracovní stanice, každá vybavena: - 6x zásuvkový blok vždy po 3x zásuvka na GN, nerez kolejnice, vnitřní rádius R15 - 4x zásuvka 230 V, nerez - spodní plná police, sundavací záda pro servis - 1x přestavitelná police - společná varná deska v jednom kuse o síle min. 2.5mm - speciální výztuhy pro optimalizaci pnutí horní desky - příprava na zabudování varných technologií - 3x otvor pro napouštěcí baterii včetně spodního podlepu plastovou deskou - uprostřed tunel pro instalace oplechovaný vč. servisních dvířek - 2x roh desky R25 - provedení na nohou vč. nerez soklu - příkon (230 V): max. 6 x 1,5 kW | 3550x1650x900 |  |  | 1 |  | 0 | 21% | 0
302. | Indukce dvouzónová | - 2x varná zóna - manuální ovládání desky - sklokeramická deska s nerezovým rámečkem - ukazatel zbytkového tepla - bezpečnostní vypínání - ochrana proti přehřátí - integrovaný ochlazovací ventilátor - příkon (230 V): max. 1,5 kW | 288x520x73 (s tolerancí ± 3%) |  |  | 6 |  | 0 | 21% | 0
303. | Napouštěcí baterie 1/2" - stolní | - otočné rameno - otočné napouštěcí ramínko 250 mm - výška 550 mm | x |  |  | 3 |  | 0 | 21% | 0
400. - SKLAD
401. | Mrazící skříň, profesionální, 500 litrů, bílá | - energetická třída: A+ - užitný objem celkem: min. 472 l - hrubý objem celkem: min. 513 l - hlučnost: max. 55 dB - klimatická třída: SN-ST - chladivo: R 600a - systém chlazení: statický - materiál poliček v mrazící části: desky výparníku - počet polic v mrazící části: 7 - ukazatel teploty: vnější, digitální - způsob ovládání: elektronické ovládání - materiál nožiček: nerezová ocel - výškově nastavitelné nožičky: 2 - umístění dveří: vpravo, do vnitřního prostoru možnost vsunutí GN 2/1 - příkon (230 V): max. 0,2 kW | rozměr: 750x750 (s tolerancí ± 10%) x min. výška 1725 |  |  | 1 |  | 0 | 21% | 0
402. | Chladící skříň | - hlučnost: max. 40 dB, čistý objem min. 360 litrů - dveře/víko: nerez - povrchová úprava boků: stříbrná - systém chlazení v chladicí části: dynamický - způsob odmrazování v chladicí části: automatický - ukazatel teploty chladící části: vnější digitální - kontrolka činnosti chladící části: ano - ventilátor: ano - teplotní rozsah v chladící části: +1°C až +15°C - chladivo: R 600a - umístění dveří: vlevo - příkon (230 V): max. 0,3 kW | rozměr: 600x665x1850 (s tolerancí ± 10%) |  |  | 2 |  | 0 | 21% | 0
403. | Nerez regál čtyřpolicový | - 4x pevná plná police s výztuhou z nerez plechu - provedení na nohou | 1600x500x1800 |  |  | 1 |  | 0 | 21% | 0
| Celkem | [6 empty] | 0 |  | 0
DALŠÍ TECHNICKÉ POŽADAVKY OBECNĚ PLATNÉ PRO ČÁST 1:
| NEREZ NÁBYTEK OBECNÉ TECHNICKÉ POŽADAVKY: | - standard provedení nerez nábytku: HS; - kvalita materiálu: nemagnetický potravinářský plech ČSN 17240, 17241, AISI 304 = kompletní výrobek tl. min. 1,0mm; - povrchová úprava jemným broušením zrnitost 320 = kompletní výrobek; - vrchní desky stolů tloušťky konstrukce 50mm; - spodní police tloušťky konstrukce 40 mm; - pracovní desky i spodní police sendvičové, podlepené omyvatelnou laminovanou dřevotřískou; - konstrukce vyztužené; - skládané provedení límců s přehyby a dokrytím; - výška límců 50 - 150 mm, dle prostředí; - veškeré límce zapracovány přesně dle soupisu a vyrobeny dle potřeb stavby (tj. límce vlevo/vpravo/částečné/bez lemu atd.); - nohy (uzavřený profil) ukončené zátěžovou plastovou rektifikací v rozsahu ± 30 mm; - u stolů navazujících na sebe budou nohy bez přesahů; - hrana pracovní desky směřující do uličky: rádius R25; - u dřezů zároveň vyvrtat otvory pro baterie (stojánkové), díry vyztužit podlepením plastovou deskou; - veškeré dřezy v rádiusovém provedení, vč. stojánkových baterií nebo sprch a KOA (kompletní odpadová armatura - růžice, sifon, nerezová přepadová trubka a zátka); - prolis desky u mycích stolů = min.10 mm hloubky a odtok spádovaný na mycí dřez; - u dřezů, např. velikosti GN1/1 vyrobit pouze lokální lisovaný prolis v jinak rovné desce; - veškeré pohledové a funkční hrany zavařeny a vybroušeny; - vozíky (vakuová balička): 4x kolečka pr. 125 mm, z toho 2x brzděná, ochranné plastové nárazníky; - nástěnné police: vyztužení nerez profilem, přestavitelné provedení pomocí masivního nerez žebříčku, zadní límec u polic s pertlem, zavěšené zaháknutím; - pracovní zásuvky: vnější zakrytí nerez plechem, nerezové ložiskové kolejnice, vnitřek zásuvky s podélnými hygienickými rádiusy R15, vyprofilované dvouplášťové čelo zásuvky vč. madla; - v nabídce sjednocení výrobce aktivní a pasivní nerez technologie: stejný design, použité materiály, servis; - před výrobou nábytku nutno provést přesné zaměření na stavbě.
| CHLAZENÉ STOLY: | - stejný výrobce jako ostatní nerez nábytek tak, aby byl zachován stejný design zařízení a použité materiály; - vyměnitelné magnetické těsnění; - samozavírací kování dveří s aretací dveří v krajní poloze; - zátěžové kolejnice s předvýsuvem pro půdorysné vložení GN 1/1; - prostor s dvířky doplněn o vyjímatelné nerezové rošty GN1/1; - celonerezové provedení chlazeného stolu vč. spojovacího materiálu a kolejnic! - úchyty dveří resp. zásuvek vyprofilované; - ke všem chlazeným stolům s chlazenými šuplíky budou dodány rozdělovníky na drobnější GN vycházející z velikosti 1/1, a to pro modely 1/2,1/3,1/4,1/6, 1/9.
| INŽENÝRING KUCHYŇSKÉHO CELKU: | - zdarma, je nedílnou součástí dodávky;
- doprava technologií;
- doměření nerez nábytku;
- instalační materiál;
- vlastní montáž technologií;
- dílčí el. revize;
- nastavení a přezkoušení technologií;
- předávací dokumentace.