## Pacientské lůžko s tvrdou p.
Technická specifikace nabízeného plnění
Pacientské lůžko s tvrdou podložkou
Elektricky ovládané pacientské lůžko s postranicemi, pasivní matrací, poličkou na psaní a stojanem na infúze
TECHNICKÝ PARAMETR | POŽADAVKY ZADAVATELE | NÁZEV / POPIS NABÍZENÉHO PARAMETRU * (doplní účastník)
Označení (model, seriové číslo, výrobce apod.): |  | [...doplní dodavatel...]
Technické parametry výrobku
Požadované parametry | • motory pro výškové nastavení, pro polohování do sedu, pro Trendelenburg, antiTrendelenburg, do CPR polohy, pro polohování zádového dílu • dělené plastové postranice • odnímatelná čela • brzdy | [...doplní dodavatel...]
Rozměry a nosnost | • rozměry lůžka: minimální délka 200 cm x minimální šířka 90 cm • bezpečná nosnost lůžka minimálně 200 kg | [...doplní dodavatel...]
Doplňky | • matrace odpovídající velikosti lůžka - min. rozměr 190x90x14 cm (dxšxv) • polička na psaní • stojan na infúze | [...doplní dodavatel...]
Počet ks | 1
* Dodavatel uvede ve sloupci "Název / Popis nabízeného parametru" přesnou specifikaci jednotlivých parametrů, příp. pouze "ANO", nelze-li uvést přesnou specifikaci (např. konkrétní hodnotu).

## Víceúčelový vozík vysoký
Technická specifikace nabízeného plnění
Víceúčelový vozík vysoký
Zdravotnický vozík vysoký se 4 zásuvkami s příslušenstvím
TECHNICKÝ PARAMETR | POŽADAVKY ZADAVATELE | NÁZEV / POPIS NABÍZENÉHO PARAMETRU * (doplní účastník)
Označení (model, seriové číslo, výrobce apod.): |  | [...doplní dodavatel...]
Technické parametry výrobku
Požadované parametry | • ocelová konstrukce s antivibrační výztuhou • pracovní deska z nerezu, zaoblené rohy • nosnost pracovní desky min. 18 kg • 4 zásuvky (2x výška 12-14 cm, 2x výška 18-22 cm) s nosností min. 18 kg, s plnovýsuvem, dotahem, dotlumením a centrálním zamykáním • kovová madla, včetně madel zásuvek • 4x kruhový plastový nárazník • min. 2 brzděná kola • min. 6 výklopných boxů, nástavba na stříkačky • držák kontejneru na použité jehly • koš na odpad • sklopný stolek | [...doplní dodavatel...]
Rozměry a nosnost | • šířka 70-80 cm x hloubka 50-60 cm x výška 100-150 cm • celková nosnost min. 120 kg | [...doplní dodavatel...]
Doplňky |  | [...doplní dodavatel...]
Počet ks | 1
* Dodavatel uvede ve sloupci "Název / Popis nabízeného parametru" přesnou specifikaci jednotlivých parametrů, příp. pouze "ANO", nelze-li uvést přesnou specifikaci (např. konkrétní hodnotu).

## Víceúčelový zdravotnický vozík
Technická specifikace nabízeného plnění
Víceúčelový zdravotnický vozík
Víceúčelový zdravotnický vozík, dvě zásuvky, dvě plata, pojízdný
TECHNICKÝ PARAMETR | POŽADAVKY ZADAVATELE | NÁZEV / POPIS NABÍZENÉHO PARAMETRU * (doplní účastník)
Označení (model, seriové číslo, výrobce apod.): |  | [...doplní dodavatel...]
Technické parametry výrobku
Požadované parametry | • konstrukce vozíku z oceli s antivibrační výztuhou • pracovní deska z nerezové oceli • nosnost pracovní desky min. 20 kg • madla zásuvek + tlačné z kovu • 2x ocelová zásuvka s min. nosností 2x 20 kg (1 zásuvka min. výška 12 cm, 1 zásuvka min. výška 20 cm) • zaoblené rohy a hrany • zásuvka s plnovýsuvem , dotahem a dotlumením • centrální zamykání zásuvek • ochranné nárazníky • minimálně 2 bržděná kola | [...doplní dodavatel...]
Rozměry a nosnost | • šířka 75-80 cm x hloubka 55-60 cm x výška 100-105 cm • celková nosnost vozíku min. 120 kg | [...doplní dodavatel...]
Doplňky |  | [...doplní dodavatel...]
Počet ks | 4
* Dodavatel uvede ve sloupci "Název / Popis nabízeného parametru" přesnou specifikaci jednotlivých parametrů, příp. pouze "ANO", nelze-li uvést přesnou specifikaci (např. konkrétní hodnotu).

## Nerezové schůdky dvoustupňové
Technická specifikace nabízeného plnění
Nerezové schůdky dvoustupňové
Popis Schůdky dvoustupňové jednostranné bez koleček
TECHNICKÝ PARAMETR | POŽADAVKY ZADAVATELE | NÁZEV / POPIS NABÍZENÉHO PARAMETRU * (doplní účastník)
Označení (model, seriové číslo, výrobce apod.): |  | [...doplní dodavatel...]
Technické parametry výrobku
Požadované parametry | • nerezové schůdky 2 stupně • nášlapy s protiskluzovou úpravou | [...doplní dodavatel...]
Rozměry a nosnost | • délka 510-525 mm x šířka 510-535 mm x výška-400-425 mm • nosnost min. 110 kg | [...doplní dodavatel...]
Doplňky | • gumové ochrany nožiček | [...doplní dodavatel...]
Počet ks | 3
* Dodavatel uvede ve sloupci "Název / Popis nabízeného parametru" přesnou specifikaci jednotlivých parametrů, příp. pouze "ANO", nelze-li uvést přesnou specifikaci (např. konkrétní hodnotu).

## Stojan na infuze
Technická specifikace nabízeného plnění
Stojan na infuze
Stojan na infúze pojízdný
TECHNICKÝ PARAMETR | POŽADAVKY ZADAVATELE | NÁZEV / POPIS NABÍZENÉHO PARAMETRU * (doplní účastník)
Označení (model, seriové číslo, výrobce apod.): |  | [...doplní dodavatel...]
Technické parametry výrobku
Požadované parametry | • celonerezové provedení • možnost zavěšení 4 infuzí - min. nosnost 1 kg na háček • plynule nastavitelná výška • min. 2 bržděná kola | [...doplní dodavatel...]
Rozměry a nosnost | • výška max. 210 cm • nosnost stojanu min. 4 kg (min. 1 kg na háček) | [...doplní dodavatel...]
Doplňky |  | [...doplní dodavatel...]
Počet ks | 4
* Dodavatel uvede ve sloupci "Název / Popis nabízeného parametru" přesnou specifikaci jednotlivých parametrů, příp. pouze "ANO", nelze-li uvést přesnou specifikaci (např. konkrétní hodnotu).

## Pracovní stolek
Technická specifikace nabízeného plnění
Pracovní stolek pro přístroje
Pracovní stolek pojízdný s pracovní plochou a jednou policí (stolek pro přístroje)
TECHNICKÝ PARAMETR | POŽADAVKY ZADAVATELE | NÁZEV / POPIS NABÍZENÉHO PARAMETRU * (doplní účastník)
Označení (model, seriové číslo, výrobce apod.): |  | [...doplní dodavatel...]
Technické parametry výrobku
Požadované parametry | • celonerezové provedení konstrukce vozíku včetně plat z nerez oceli AISI304 • antirezonanční výztuha • madla z nerezové oceli AISI304 • 2x samonosné plato s prolisem 1,2 cm; rovnoměrné zatížení plata: 50 kg • 4x kvalitní plastové otočné kolo d= 12,5 cm, 2x brzda • 4x rohový plastový nárazník | [...doplní dodavatel...]
Rozměry a nosnost | • rozměry délka 80-85 cm x šířka 60-65 cm x výška 80-90 cm • celková nosnost vozíku: 100 kg | [...doplní dodavatel...]
Doplňky |  | [...doplní dodavatel...]
Počet ks | 1
* Dodavatel uvede ve sloupci "Název / Popis nabízeného parametru" přesnou specifikaci jednotlivých parametrů, příp. pouze "ANO", nelze-li uvést přesnou specifikaci (např. konkrétní hodnotu).

## Vyšetřovací lehátko pojízdné
Technická specifikace nabízeného plnění
Vyšetřovací lehátko pojízdné (transportní vozík)
Vyšetřovací vozík se zábranami z obou stran a s odkládacím košíkem
TECHNICKÝ PARAMETR | POŽADAVKY ZADAVATELE | NÁZEV / POPIS NABÍZENÉHO PARAMETRU * (doplní účastník)
Označení (model, seriové číslo, výrobce apod.): |  | [...doplní dodavatel...]
Technické parametry výrobku
Požadované parametry | • Transportní vozík s pevnou výškou, • rozměr ložné plochy min. 60 cm x 195-200 cm, • madla z obou čel vozíku, • nerezové eurolišty po stranách, • nerezové sklopné zábrany z obou stran vozíku • sklopný podhlavník - úhel náklonu 0 až min. 60°, náklon opatřený odlehčovacím mechanismem • nárazníky • odkládací košík | [...doplní dodavatel...]
Rozměry a nosnost | • výška: 70-75 cm (výška min. 70 cm od země k vršku čalounění), šířka max. 70 cm, vnější délka vozíku do 210 cm, • nosnost min. 170 kg | [...doplní dodavatel...]
Doplňky |  | [...doplní dodavatel...]
Počet ks | 1
* Dodavatel uvede ve sloupci "Název / Popis nabízeného parametru" přesnou specifikaci jednotlivých parametrů, příp. pouze "ANO", nelze-li uvést přesnou specifikaci (např. konkrétní hodnotu).

## Lůžko standardní mech.polohovat
Technická specifikace nabízeného plnění
Nemocniční lůžko standardní mechanicky polohovatelné včetně pasivní matrace a infuzního stojanu
Lůžko nemocniční standardní, mechanicky polohovatelné včetně pasivní matrace pasivní včetně infuzního stojanu výškově nastavitelného
TECHNICKÝ PARAMETR | POŽADAVKY ZADAVATELE | NÁZEV / POPIS NABÍZENÉHO PARAMETRU * (doplní účastník)
Označení (model, seriové číslo, výrobce apod.): |  | [...doplní dodavatel...]
Technické parametry výrobku
Požadované parametry | • čtyřdílná ložná plocha • zádový a stehenní díl polohovatelný nezávisle - úhel nastavení zádového dílu min. 60 ° • odnímatelná čela s aretací • dělené postranice s ovládáním shora • kolečka s centrálním ovládáním brzd • ochranná kolečka v rozích lůžka | [...doplní dodavatel...]
Rozměry | • šířka ložné plochy: min. 90 cm • délka ložné plochy: 200 -210 cm | [...doplní dodavatel...]
Doplňky | • výškově nastavitelný stojan na infúze • matrace odpovídající velikosti lůžka - min. rozměr 200x90x14 cm (dxšxv) | [...doplní dodavatel...]
Počet ks | 1
* Dodavatel uvede ve sloupci "Název / Popis nabízeného parametru" přesnou specifikaci jednotlivých parametrů, příp. pouze "ANO", nelze-li uvést přesnou specifikaci (např. konkrétní hodnotu).

## Vyšetřovací lůžko-lehátko
Technická specifikace nabízeného plnění
Vyštřovací lůžko/lehátko
Stacionární vyšetřovací lůžko / lehátko s nastavitelnou výškou podhlavníku
TECHNICKÝ PARAMETR | POŽADAVKY ZADAVATELE | NÁZEV / POPIS NABÍZENÉHO PARAMETRU * (doplní účastník)
Označení (model, seriové číslo, výrobce apod.): |  | [...doplní dodavatel...]
Technické parametry výrobku
Požadované parametry | • rozměry matrace min. 190x60 cm • možnost zvednutí podhlavníku a jeho zafixování ve zvednuté poloze • omyvatelný povrch kostry i matrace, odolný vůči běžným dezinfekčním prostředkům • barva bílá nebo krémová nebo šedá nebo zelená | [...doplní dodavatel...]
Rozměry, váha a nosnost | • rozměry min. 190x60x60 cm (dxšxv) • váha max. 50 kg • nosnost min. 120 kg | [...doplní dodavatel...]
Doplňky | • držák papírové role | [...doplní dodavatel...]
Počet ks | 5
* Dodavatel uvede ve sloupci "Název / Popis nabízeného parametru" přesnou specifikaci jednotlivých parametrů, příp. pouze "ANO", nelze-li uvést přesnou specifikaci (např. konkrétní hodnotu).