## List1
Laboratorní přístroje 04/2019 - část 1
Příloha č. 1 - Specifikace předmětu plnění
Buňky zvýrazněné bílou barvou se vyplní automaticky
Buňky zvýrazněné žlutou barvou vyplní dodavatel
Položka | Název položky | Množství | Měrná jednotka [MJ] | Specifikace | Termín dodání v týdnech (ode dne podpisu smlouvy) | Obchodní název (katalogové číslo) + popis (příp. webový odkaz) | Financováno z projektových finančních prostředků EU | Pokud financováno z prostředků EU, pak DODAVATEL uvede NA FAKTURU: NÁZEV A ČÍSLO PROJEKTU | Kontaktní osoba k převzetí zboží | Místo dodání | NABÍDKOVÁ CENA za měrnou jednotku (MJ) v Kč bez DPH | NABÍDKOVÁ CENA CELKEM v Kč bez DPH
1 | Laboratorní inkubátor | 1 | ks | Laboratorní inkubátor o objemu 32 l s vnitřními skleněnými dveřmi a vnějšími nerezovými dveřmi. Ovládání pomocí dotykového TFT displeje a otočného tlačítka. Nastavitelné parametry: teplota, doba trvání programu, časová pásma, letní / zimní čas. Vnitřní a vnější plášť skříně ze strukturované nerez oceli, zadní kryt z pozinkované oceli. Rozměry vnitřní 400 x 250 x 320 mm. Tříbodová kalibrace dle volitelných teplotních hodnot. Funkce započetí odpočtu nastaveného času až při dosažení nastavené teploty. Uživatelsky nastavitelná elektronická a automatická mechanická ochrana proti přehřátí se zvukovým a vizuálním alarmem. Rozhraní ETHERNET. Jeden teploměr Pt100 třídy A. Automatické vypnutí topení při překročení nastavené teploty o 10°C. Teplotní rozsah +20 až 80 °C, minimálně 5 °C nad teplotou místnosti. Teplotní stabilita ±0,1 °C. Rozlišení displeje 0,1 °C. Časový spínač 1 min až 99 dní 23 hod. | 4 |  | ANO | „Zvýšení účinnosti a bezpečnosti léčiv a nutraceutik: moderní metody - nové výzvy (EFSA-CDN)“, reg. č. CZ.02.1.01/0.0./0.0/16_019/0000841 | Mgr. Zuzana Hadysová Tel.: 495 067 354 e-mail: hadysovz@faf.cuni.cz | Katedra analytické chemie |  | 0
V případě, že se dodavatel při předání zboží na uvedené tel. číslo nedovolá, bude v takovém případě volat tel. +420 495 067 453. | [10 empty] | CELKOVÁ NABÍDKOVÁ CENA v Kč bez DPH
0