## základ
poř.č. | kód výrobku | kód | název | výrobce | typ | popis | množstevní jednotka | Kč/jednotka bez_DPH | počet | cena celkem / Kč bez DPH | Poznámka
Husitská teologická fakulta
Učebna PC
1 |  | PANPT-FZ570E | Datový projektor |  |  | Projektor se svítivostí miniálně 5000 lm. Kontrast 10 000:1. Rozlišení WUXGA. Dlouhý cyklus výměny lampy: až 8 000 hodin (Eco) / 6 000 hodin (normální), DICOM mód, Objektiv s projekčním poměrem minimálně 1.22–2.26:1, Konektivita HDMI, Computer 1, Computer 2, audio IN/OUT, LAN, RS232. Váha do 10 kg. Hlučnost max. 29 dB (Eco Mode). Barva bílá. | ks |  | 1 | 0
2 |  | AVMDRZPROJ 2. | Držák projektoru |  |  | Univerzální stropní držák stavitelný - komplet vč. universálního adaptéru pro datové projektory. Bílý komaxit. Nosnost 20 kg. | ks |  | 1 | 0
3 |  | DNP52013120115 | Rámové plátno |  |  | Rámová projekční plocha. Projekční povrch napnutý v rámu, který se skládá ze 7 optických vrstev pohlcujících ambietní světlo v místnosti a subjektivně zvyšují kontrast obrazu (až 7 krát vyšší kontrast oproti konvenčním předněprojekčním plochám). Zisk 2.3 a pozorovacím úhlem 46°. Formát 16:10, rozměr obrazu 266x149cm. Černý hliníkový rámeček 8 cm. Hmotnost 10kg. | ks |  | 1 | 0
4 |  | APASDQ5PIRW | Reproduktorová soustava |  |  | Sestava 2 ks dvoupásmových reprosoustav a RS-232 řízení signálu, minimální konfigurace: výkon 2x 30W (aktivní + pasivní repro), 80 Hz - 20 kHz, 2 linkové vstupy, vč. Nástěnného držáku a propojovacího kabelu, bílá barva, řízení signálu RS-232, nebo pomocí přiloženého IR ovladače. | pár |  | 1 | 0
5 |  | PANET-YFB100G | Interface box |  |  | Interface přepínací box obsahující následující vstupy: 2x HDMI, 2xVGA, C-video, S-video. Výstup: 1x HDBT pro přímé spojení s datovým projektorem pomocí 1x UTP kabelu (distribuce digitálního signálu na větší vzdálenosti) + 1x deembedované audio. Přepínání jednotlivých zdrojů signálu bude možno přes tlačítka na interface boxu, RS-232 konektorem, popř. dálkovým ovladačem. LAN konektivita. Podpora 1920x1200px rozlišení. | ks |  | 1 | 0
6 |  | NTS3100152 (bílá) | Malý řídicí systém |  |  | Malý řídicí systém integrovaný do vestavného panelu s možností integrace do přípojného místa. Čelní panel obsahuje 8 programovatelných tlačítek s LED indikátorem. Minimální technická specifikace: 1x RS232, 1x RS/IR, 3x I/O, 1x LAN (pro vzálenou správu a řízení max. 2 zařízení protokolem TCP). Systém lze vzdáleně spravovat prostřednictvím PC aplikace. | ks |  | 1 | 0
7 |  | UNIVERZALNI_PRIP_MIS | Přípojné místo |  |  | Nástěnné přípojné místo v kombinaci VGA+audio a HDMI. Včetně nástěnné krabice | ks |  | 1 | 0
8 |  | HP_PRODESK 600 TWR | PC do katedry |  |  | PC do katedry s minimální konfigurací: case s min. 250W zdrojem s účinnosti 92%, výkon CPU min. 7800 bodu dle nezávislého testu cpubenchmark.net, operační paměť 4GB DDR4, pevný disk s kapacitou 500GB, DVD-RW optická mechanika, Gbit síťová karta, Wifi standardu 802.11ac (2x2), Bluetooth 4.2, min. 2x DisplayPort a 1x video výstup HDMI, 1x USB Type-C charging port, 6x USB 3.1, 4x USB 2.0, klávesnici a myš stejného výrobce, operační systém s podporu AD (domény), záruka 3 roky, oprava u zákazníka s odezvou do následujícího pracovního dne od nahlášení servisní události | ks |  | 0 | 0
9 |  | HP_P240VA | Monitor |  |  | Monitor s minimální konfigurací: viditelná uhlopříčka 23.8", s LED podsvícením, formátu 16:9, rozlišením 1920x1080 bodu, video vstupy DP, HDMI a VGA, odezva 8ms, dynamickým kontrastním poměrem 3mil:1, jasem 250cd/m2, naklápění monitoru v rozsahu -5 až +22°, 3 roky záruky s možností rozšíření až na 5 let | ks |  | 0 | 0
8 |  | BARCSE200 | WIFI signálový přepínač |  |  | Bezdrátový přepínač pro sdílení obrazu a zvuku z až 16 zařízení typu notebook, smartphone, tablet na displej nebo projektor. Sdílení lze spustit z USB tlačítka nebo bezplatné mobilní aplikace prostřednictvím integrovaného WiFi access pointu v přepínači. Obraz z mobilních zařízení je sdílen pomocí aplikace nebo zrcadlení plochy (AirPlay, MirrorOp). Sdílení až 2 zařízení na displeji nebo projektoru najednou. Vzdálená správa přes webové rozhraní nebo aplikace. Technické parametry: podporované rozlišení pro bedrátové sdílení 1920 x 1080 @ 30 fps, integrovaný WiFi access point 2,4 nebo 5 GHz, 2x USB tlačítko v balení, podporované OS Windows 7 a vyšší (64bit), MacOS 10.10 a vyšší, Android 4.1 a vyšší , iOS 5.0 a vyšší. Výstupy: 1x HDMI. 1x audio mini jack, 1x audio S/PDIF, 1x Ethernet RJ45. | ks |  | 1 | 0
9 |  | HP_PRODESK 600 TWR | PC do katedry vč. klávesnice a myši |  |  | PC do katedry s minimální konfigurací: case s min. 250W zdrojem s účinnosti 92%, výkon CPU min. 7800 bodu dle nezávislého testu cpubenchmark.net, operační paměť 4GB DDR4, pevný disk s kapacitou 500GB, DVD-RW optická mechanika, Gbit síťová karta, Wifi standardu 802.11ac (2x2), Bluetooth 4.2, min. 2x DisplayPort a 1x video výstup HDMI, 1x USB Type-C charging port, 6x USB 3.1, 4x USB 2.0, klávesnici a myš stejného výrobce, operační systém s podporu AD (domény), záruka 3 roky, oprava u zákazníka s odezvou do následujícího pracovního dne od nahlášení servisní události | ks |  | 1 | 0
10 |  | HP_P240VA | Monitor |  |  | Monitor s minimální konfigurací: viditelná uhlopříčka 23.8", s LED podsvícením, formátu 16:9, rozlišením 1920x1080 bodu, video vstupy DP, HDMI a VGA, odezva 8ms, dynamickým kontrastním poměrem 3mil:1, jasem 250cd/m2, naklápění monitoru v rozsahu -5 až +22°, 3 roky záruky s možností rozšíření až na 5 let | ks |  | 1 | 0
11 |  | UNIVERZALNI_PRIP_MIS | Přípojné místo na desku lavice |  |  | Přípojné hliníkové místo pro instalaci na hranu stolu, umožňuje pohodlné řešení propojení přímo na stole tak, aniž by bylo nutné vrtat či řezat do stolové desky. Jednoduchý design se zaoblenými hranami a bytelné celokovové provedení. V kombinaci 4x 230V + 4x RJ45 CAT6 konektor. | ks |  | 12 | 0
12 |  | UNIVERZALNI_NABYTEK | Lavice |  |  | Stůl pro 3 žáky. Šířka 2100mm, výška 730mm a hloubka min. 650mm. Standardní minimální použité materiály: ocelové profily ovál 80x25x2mm, D 55x35x2mm, hranol, 30x30x2mm, HPL deska 23,6 mm ABS hrana lepena PUR lepidlem, prášková barva s nanopasivací. Možnost kotvení stolu do podlahy. Ve stole v uzamykatelném kanále je požadován parapetní kanál 90x55 - zde je možné umístit rozvody silno/slaboproudu a síť. Tyto rozvody bude možné do kanálu zavést nohou stolu. Kanál a pracovní plocha mají mezi sebou mezeru, krytou gumou, kterou se dají kabely používané na stole minimalizovat a tudíž na stole nepřekážejí. Kanál s rozvody je mechanicky uzamykán a odemykán pomocítlačného zámku. | ks |  | 4 | 0
13 |  | UNIVERZALNI_NABYTEK | Lavice |  |  | Stůl pro 2 žáky. Šířka 1400mm, výška 730mm a hloubka min. 650mm. Standardní minimální použité materiály: ocelové profily ovál 80x25x2mm, D 55x35x2mm, hranol, 30x30x2mm, HPL deska 23,6 mm ABS hrana lepena PUR lepidlem, prášková barva s nanopasivací. Možnost kotvení stolu do podlahy. Ve stole v uzamykatelném kanále je připraven parapetní kanál 90x55 - zde je možné umístit rozvody silno/slaboproudu a síť. Tyto rozvody je možné do kanálu zavést nohou stolu. Kanál a pracovní plocha mají mezi sebou mezeru, krytou gumou, kterou se dají kabely používané na stole minimalizovat a tudíž na stole nepřekážejí. Kanál s rozvody je mechanicky uzamykán a odemykán pomocítlačného zámku. | ks |  | 9 | 0
14 |  | SNTVFH | Židle |  |  | Židle konferenční, stohovatelná, bez područek, materiál podsedáku a opěráku látka, odolnost potahové látky min. 30 000 cyklů, barva červená dle aktuálního vzorníku, rám ocelový černý. Nosnost min. 120kg , výška sedáku 47cm, hloubka sedáku 43cm, šířka max. 55cm. | ks |  | 28 | 0
15 |  | SNTVAPK | Židle |  |  | Židle učitelská, pojízdná (s kolečky) s výškovým nastavením pomocí pístu, bez područek, bez opěrky hlavy. Materiál potahu látka, barva červená dle aktuálního vzorníku, barevná sladěnost s konferenčními židlemi, barva kostry/kříže černá. Nosnost min. 120kg, min./max. výška sedáku 45/58cm, min./max. výška 110/125cm, hloubka sedáku max. 50cm, šířka sedáku max. 50cm. | ks |  | 1 | 0
Kabeláž
16 |  | VIVPROHDMIHD2 | HDMI kabel |  |  | HDMI kabel 2m. Rozlišení 4K*2K @ 60Hz. 99.9% měděný vodič nebo postříbřené měděné jádro. Vysoce kvalitní HDMI konektor, 15 μm zlacený na styčných plochách. Trojitě stíněný kabel a extra stínění v konektoru. Podpora audio return channel (ARC), 3D, HDCP, CEC. Vysoká flexibilita zajišťuje malý poloměr ohybu. Průměr kabelu 7,3 mm. | ks |  | 2 | 0
17 |  | UNIVERZALNI_KAB_HOT | Patch cord |  |  | CAT6 patch kabel délka 1m, dvojité stínění SFTP, AWG26, izolace polyethylen, plášť PVC, typ konektorů RJ45/RJ45 | ks |  | 2 | 0
18 |  | SOL-SXKD-6-FTP-LSOH | HDBT kabel |  |  | Stíněný kabel CAT6 s LSOH pláštěm. Nejvyšší podporovaný protokol - 1000BaseT, 1000BaseTX. Stínění - fólie kolem všech 4 párů. Šířka pásma - 250 MHz. Jednotlivé páry odděleny plastovým křížem. | m |  | 20 | 0
19 |  | BEL1583E | kabely metráž |  |  | Datový UTP cat.5 kabel | m |  | 500 | 0
20 |  | TASC118 | Audio kabel |  |  | Nesymetrický stíněný stero kabel 2x 0,14 mm2 ( 2,9 x 5,8 mm ), instalační pro konektory jack 3.5 mm | m |  | 20 | 0
21 |  | AQUAQ615 | Repro kabel |  |  | Kabel pro reproduktory - 2x 1,5 mm2 | m |  | 5 | 0
22 |  |  | Lišta vkládací |  |  | Lišta vkládací s rozměrem 40x15 | m |  | 20 | 0
23 |  | UNIVERZALNI_INSTAL_M | Instalační materiál |  |  | Drobný instalační materiál (konektory, pásky, příchytky, hmoždinky, šrouby, atd.) | kpl |  | 1 | 0
Instalace
24 |  |  | Instalace AV techniky |  |  | Instalace AV techniky, nábytku, koordinace, nastavení, programování, oživení, zaškolení, doprava, konzultace. | kpl |  | 1 | 0
25 |  |  | Propojení přípojných míst |  |  | Zapojení přípojných míst, dotažení kabeláže | kpl |  | 1 | 0
Poznámka 1: U jednotlivých položek je bezpodmínečně nutné dodržet alespoň vytučněné části z důvodu zajištění kompatibility, funkčnosti technologického celku a uvažovaného kvalitativního standardu.
Poznámka 2: U položek, kde není uvedeno jinak, platí standardní dvouletá záruka.
V případě že výrobce na daný produkt poskytuje záruku delší než dva roky, bude uplatněna délka záruky stanovená výrobcem.