## Tabulka pro ocenění
UK – 2. LF Dostavba areálu Plzeňská 3. etapa EDS 133D 21E 000004 – Aktivní prvky - servery Sestava počítačových serverů
Specifikace prvků | Měrná jednotka | Množství | Jednotková cena (Kč) | Cena celkem (Kč)
I. Výpočetní / aplikační servery
Počítačový server maximální výšky 2U, osazený 4x dual CPU hot-swap node. Renundantní zdroje minimálně Titanium level. CPU Intel o výkonu CPU Passmark min. 15300 v multiple CPU systems; min. 12 core každý CPU; každý node osazený 2 CPU a operační pamětí 128GB RAM DDR4 ECC REG min. 2666 MHZ | ks | 2 |  | 0
Počítačový server maximální výšky 2U, osazený 4x dual CPU hot-swap node. Renundantní zdroje minimálně Titanium level. CPU Intel o výkonu CPU Passmark min. 14200 v multiple CPU systems; min. 10 core každý CPU; každý node osazený 1 CPU a operační paměí 64GB RAM DDR4 ECC REG min. 2666 MHZ | ks | 1 |  | 0
Ostatní společná specifikace pro každý node:
- 2 disky o kapacitě min. 128GB s garantovaným přepisem alespoň 1DWPD, čtení min. 500MB/s sekvenčně, zápis min. 180MB/s sekvenčně, nesmí obsadit HS pozici pro HDD
- LAN rozhraní 2x 10GBase-T
- vzdálená správa pomocí dedikovaného portu LAN pro IPMI
II. Storage server
Server max. výšky 4U se 36 hot-swap pozicemi pro disky 3,5“ a s redundantním napájením min. level Platinum | ks | 1 |  | 0
Ostatní společná specifikace:
- HW RAID řadič pro 36 disků, min. 2GB cache zálohovaná flash modulem, podpora RAID 0/1/5/6/10/JBOD
- CPU Intel o výkonu minimálně 1780 PassMark - CPU Single Thread Performance; minimálně 6 jader
- 2x 16GB DDR4 min. 2400 MHz 1Rx8 ECC UDIMM
- 8x 12TB SAS HDD s deklarovanou pracovní zátěží min. 550TB za rok po dobu 5 let; MTBF min. 2500000 hodin; disky připojené bez expanderu
- 2x SATA DOM 128GB
- LAN rozhraní 2x 10GBase-T
III. Diskové pole NAS
Diskové pole výšky max. 4U, CPU minimálně 4 jádra, operační paměť min. 8GB RAM, podpora RAID 0/1/5/6/10/JBOD | ks | 1 |  | 0
Ostatní společná specifikace:
- osazeno 8x 12TB SATA HDD s deklarovanou pracovni zatezi minimalne 550TB za rok po dobu 5 let, MTBF alespon 2500000 hodin
- možnost rozšířit az na 18x HDD 3,5"
- LAN rozhraní 2x 10GBase-T
IV. Datacenter switch
dataCenter L2/L3 switch | ks | 1 |  | 0
Ostatní společná specifikace:
- 48 portů 10GBase-T
- min. 4 porty QSFP 40Gb
- min. 2 porty 1Gb
- kapacita přepínače min. 1280 Gb/s
- podpora VLAN, dynamic VLAN
- L2/3/4 prioritizace
- podpora QoS
V. Propojovací moduly
metalický kabel 40Gbase-Cu QSFP+ pro připojení k centrálnímu switchi | ks | 1 |  | 0
kabeláž a připojení všech portů serverů a NAS do datacenter switche v jednom racku | sada | 1 |  | 0
CENA CELKEM |  |  |  | 0
DPH 21% |  |  |  | 0
CENA VČETNĚ DPH |  |  |  | 0
Smluvní cena zahrnuje veškeré náklady nutné k plnění předmětu smlouvy včetně případných rizik a finančních vlivů a požadovanou záruku a rozsah podpory (Rozsah viz. list Podpora a záruka).

## Podpora a záruka
V databázi výrobce musí být Zadavatel veden jako první uživatel zboží. Zadavatel požaduje originální a nová zařízení, kromě případu, kde je explicitně uveden požadavek na refurbished komponenty certifikované výrobcem. Uchazeč̌ je povinen doložit potvrzení od výrobce o určení dodávaného HW pro evropský trh a Zadavatele (včetně̌ sériových čísel dodávaných zařízení), pokud ho o to Zadavatel při dodání zařízení požádá.
Uchazeč poskytne Zadavateli po dobu trvání podpory všechny relevantní SW releases a verze SW nabízené výrobcem tak, aby dodané řešení vyhovovalo zadání Zadavatele a fungovalo bez závad. Uchazeč se zároveň zavazuje informovat Zadavatele o nových verzích SW a funkčnostech, které mohou rozšiřovat dodané řešení způsobem, který Zadavatel shledá ve shodě s potřebami dalšího rozvoje dodaného řešení. Uchazeč se dále zavazuje získat potřebné SW produkty legálním způsobem za podmínek stanovených výrobcem zařízení.
Zároveň je Uchazeč povinen zajistit Zadavateli přistup k dokumentaci výrobce zařízení a znalostní bázi, kterou výrobce v rámci své podpory poskytuje.
Uchazeč je povinen při dodávce zboží řádným způsobem uzavřít dohodu o podpoře s výrobcem, aby v případě závady na dodaném software, kterou není Uchazeč schopen sám odstranit, bylo možné tuto závadu eskalovat přímo k technické podpoře výrobce zařízení. Zadavatel musí mít možnost si sám legálně stahovat nové verze software přímo ze stránek výrobce na základě zaregistrování čísla aktivovaného servisního kontraktu.
Zadavatel požaduje přímý přístup k technické podpoře zařízení výrobce, včetně možnosti si sám a přímo otevřít požadavek na technickou podporu, provádět změny priority požadavků a případné eskalace pracovníky zadavatele.
Tuto podporu a záruku dle podmínek výrobce zařízení Zadavatel požaduje na 3 roky v režimu 8x5xNBD.