## Rekapitulace
Příloha č. 2
UK - SBZ - Kompletní rekonstrukce Celetná 13 - Interiérové vybavení
Tabulka prvků - výkaz výměr
Označení | Popis | Cena celkem
VEM | Vestavěné prvky
VOM | Volné prvky
Cena celkem Kč bez DPH
DPH 21 %
Cena celkem Kč včetně DPH

## VEM
UK - SBZ - Kompletní rekonstrukce Celetná 13 - Interiárové vybavení
Tabulka vestavěných prvků
Označ. | Schéma | Popis | Přízemí | 1. patro | 2. patro | Podkroví | Celkem | Сena kus | Сena celkem | Délka záruky - roky
vestavěná skříň do dveřní niky
VEM |  | vč.akustické předsazené stěny
01 |  | atyp
korpus konstrukční deska LTD 18mm
dvířka masiv smrk,rámová, kazetová,otvíravá, uzamykatelná
|  | stavitelné police( tl.polic 25mm) | 0 | 5 | 0 | 0 | 5 |  | 0
zalištováno do niky
akustická předsazená stěna za dveřní křídla
provedení: smrk pod krycí nátěr
odstín sv.šedá mat (dle vzorku)
dekor světle šedá
přesnou barevnost dle vzorku
ABS hrany, výhradně olepené polyuretanovým lepidlem
| rozm.:1530/440/2900 | detaily viz samostatný výkres I/07
| nutno přeměřit | schéma akustické předstěny
zrcadlo
VEM
02 |  | zrcadlo v hliníhovém rámu
včetně montážních prvků
|  |  | 0 | 0 | 1 | 0 | 1 |  | 0
rozm.:700/1200
věšáková stěna
atyp
|  | deska na stěně vč.kotvících prvků | 2 | 6 | 17 | 0 | 25 |  | 0
konstrukční deska LTD 18mm
povrch LTD vč.hran, odstín šedobílá (viz vzorek)
VEM |  | 6x nerez šatní dvojháček, vč. možnosti zavěšení čepic
03a |  | ABS hrany, výhradně olepené polyuretanovým lepidlem
VEM |  | vestavěná skříň
04 |  | atyp
|  | horní část otevřená nika | 0 | 0 | 1 | 0 | 1 |  | 0
spodní dvířka posuvná uzamykatelná
korpus LTD vč.hran, odstín šedobílá (viz vzorek)
stavitelná police tl.25mm
vrchní deska -vpasovat do niky
provedení: CPL fólie odstín šedobílá( viz vzorek)
ABS hrany, výhradně olepené polyuretanovým lepidlem
kování nerez mat
zapuštěné úchytky
| rozm.:1350/580/1280 | vzor úchytky
detaily viz samostatný výkres I/07
nutno zaměřit
info centrum-pult
atyp
dřevěná nosná konstrukce
|  | opláštění překližka s povrchem HPL drážkovaná, s výřezy písmen | 1 | 0 | 0 | 0 | 1 |  | 0
VEM |  | UNIVERZITA KARLOVA
05 |  | výřezy podložit mléčným plexy,podsvíceno LED osvětlením
| rozm.:3700/2950/1100 | kyvné vstupní dveře s pojistkou uzavření
jedno pracovní místo
| nutno přeměřit prostor | dvě výškové úrovně,osvětlení pracovní plochy
zásuvkový kontejner uzamykatelný
dvě skleněné segmentové desky
sklo kalené čiré vsazené do spodního nosného profilu v desce pultu
skleněná odkladní plocha
provedení: buk mořeno do tmavěčerveného odstínu(viz vzorek)
polyuretanový nástřik pololesk
kování nerez mat
detaily viz samostatný výkres I/08
závěsná skřínka
atyp
VEM |  | korpus dýhovaná laťovka,hrany s masivními nákližky
06 |  | dvířka plná, navrch,otvíravá, uzamykatelná
stavitelné police
|  | provedení: dub | 1 | 0 | 0 | 0 | 1 |  | 0
polyuretanový nástřik
kování nerez mat
vzor úchytky
rozm.: 1800/300/700
detaily viz samostatný výkres I/08
nutno přeměřit prostor
pult vrátnice
VEM |  | atyp
08
dřevěná nosná konstrukce
| rozm.: 2870/1500/700 | opláštění dýhovaná laťovka s masivními nákližky
|  |  | 1 | 0 | 0 | 0 | 1 |  | 0
| nutno přeměřit prostor | jedno pracovní místo
jedna výšková úroveň, nerezové průchodky pro kabely
2x zásuvkový kontejner uzamykatelný mobilní na kolečkách
boční úložná skřínka uzamykatelná s posuvnými dvířky
solk nerez matovaný
provedení: buk lazura šedobéžová-viz vzorek
polyuretanový nástřik
kování nerez mat
vzor úchytky
detaily viz samostatný výkres I/06
VEM |  | úložné skříně
09
korpus dýhovaná laťovka,hrany s masivními nákližky
dvířka plná, navrch,otvíravá, uzamykatelná
stavitelné police
provedení: buk,lazura šedobéžová
polyuretanový nástřik
|  | kování nerez mat | 1 | 0 | 0 | 0 | 1 |  | 0
vzor úchytky
rozm.: 1600/450/1800
| nutno přeměřit prostor | detaily viz samostatný výkres I/06
vestavěná skříň
VEM |  | atyp
10
korpus LTD vč.hran, odstín šedobílá (viz vzorek)
dvířka plná, navrch,otvíravá, uzamykatelná
|  | stavitelné police tl.25mm | 0 | 0 | 1 | 0 | 1 |  | 0
zalištováno mezi stěny
ABS hrany, výhradně olepené polyuretanovým lepidlem
kování nerez mat
zapuštěné úchytky
| rozm.:1950/400/1400 | vzor úchytky
| nutno přeměřit prostor | detaily viz samostatný výkres I/07
|  | Součet | [6 empty] | 0
|  | Doprava a montáž | [6 empty] | 0 Kč
|  | Cena celkem bez DPH | [6 empty] | 0

## VOM
UK - SBZ - Kompletní rekonstrukce Celetná 13 - Interiérové vybavení
Tabulka volných prvků
Č. položky | Rozměry | schéma/vzorové foto | Popis | Celkem přízemí | Celkem 1.patro | Celkem 2.patro | PODKROVÍ celkem | Celkem | Cena kus | Cena celkem | Délka záruky - roky
kancelářská židle
|  | vzorové foto | kancelářská židle
VOM 01 |  |  | * automatický synchronní mechanismus umožňující hluboký úhel záklonu s možností individuálního doladění protitlaku. Automatický synchronní mechanismus automaticky nastavuje sílu odporu opěrky zad dle váhy uživatele. Mechanismus musí uživateli poskytovat stejnou – plynulou podporu v celém rozsahu pohybu. Mechanismus musí být snadno přístupný bez použití nářadí..le *Opěrku tvoří polyamidový rám . Záda jsou požadovány elastickou síťovinou. Zádová opěrka musí být ergonomicky tvarovaná a výškově stavitelná, aby na žádném místě nevznikaly tlakové body. Opěrku zad je možné snadno oddělit od mechaniky pro případ výměny. Potah opěráku musí splňovat následující hodnoty a normy: Materiál: 100% polyester odolnost proti oděru: 40 000 martindale barevná stálost: typ 6 dle DIN EN ISO 105-B02 odolnost proti odlupování (pilling test): stupeň 4-5, DIN EN ISO 12945-2 * Područky: Jsou požadovány s nastavitelnou výškou. Vrchní dotyková vrstva je tvořena měkkou polyuretanovou pěnou s vysokou odolností proti poškození * Sedák: je tvořen polyamidovou skořepinou čalouněnou polyuretanovou pěnou (bez obsahu CFC) s vyměnitelným potahem v látce. Sedák je požadován s možností sundání bez použití nářadí. Sedák nemá obvodový rám, který by tlakem na spodní stranu stehen bránil správnému krevnímu oběhu. Sedák musí být možné podálně posouvat. Látkový potah musí splňovat následující hodnoty a normy: Materiál: 100% polyester odolnost proti oděru: 40 000 martindale barevná stálost: typ 6 dle DIN EN ISO 105-B02 odolnost proti odlupování (pilling test): stupeň 4-5, DIN EN ISO 12945-2 * podnož : pětiramenný kříž, materiál polyamid * kolečka dvojitá bržděná o průměru 6cm na tvrdou nebo měkkou podlahu vyrobené v souladu s normou EN 12529 | 28 | 32 | 31 | 3 | 94 |  | 0
Materiál konstrukcí: konstrukční části židle jsou vyrobeny z polyamidu s přidáním skleněných vláken. Konstrukce musí disponovat vysokou pružností, pevností a odolností proti oděru. Mechanika je požadována z kovu. Mechanika musí být součástí celkového designu židle a být pohledová.
VOM | židle | vzorové foto | židle konferenční, stohovatelná židle
02 | 540 x 500 x 740
Čalouněný sedák a opěrák.
Rám je bez područek, s konstrukcí odděleného sedáku a zádové opěry.
Sedák a opěradlo tvoří dva díly.
Sedák:
Čalouněný dřevěný sedák s dostatečnou plochou a tvarem pro pohodlné sezení,
přední hrana se zaoblením.
|  |  | Pena hustota RC 30 se spomalením hoření, tlouštka 40 mm | 40 | 234 | 288 | 34 | 596 |  | 0
Opěrák:
Celočalouněné dřevěné opěradlo ergonomicky tvarované,
zaručující pohodlné sezení, dostatečnou podporu v bederní oblasti zad a volnost pohybu při záklonu.
Pěna hustota RC 30 se spomalením hoření, tlouštka 15 mm
Potahová látka:
Čalouněno látkou, která splňuje protokol o zkoušce: nehořlavost látky dle norem EN 1021-:1,2:2006 cigaretový test + odolnost na plamen
Mechanická odolnost proti oděru v souladu s EN 14465 100 000 cyklů Martindale
Rám:
tvoří vysokopevnostní drát o průměru 12 mm * 1,8 mm spojený do jednoho celku.
Rám je bez ostrých hran s kluzáky s možností spojování do řady. Povrch rámu je chromovaný,
tloušťka chromu 5 mikronů. Drát splňuje požadavky dle EN 10204
stohovatelnost: 10 ks
| křesílko | vzorové foto | Křesílko
5800 x 520x800
VOM |  |  | Rám křesla:
03 |  |  | nosný rám z oceli Ø 16x1,7 mm, a příčníky v plné ocelové desce 20x8 mm a 30x4 mm a
profilované z oceli 20x30x4 mm,
Ocelový rám je potažen se samozhášecí a ekologicky šetrnou polyuretanovou pěnou vstřikovanou z
a studena při průměrné hustotě 40 kg / m³ tloušťky 51
|  |  |  | 0 | 2 | 16 | 0 | 18 |  | 0
Spodní rám:
Tepelně tvarovaný plast pro ochranu čalouněné části, plastové nožičky nebo v přední části kolečka.
Potahová látka:
Čalouněno látkou, která splňuje protokol o zkoušce: nehořlavost látky dle norem
EN 1021-:1,2:2006 cigaretový test + odolnost na plamen
Mechanická odolnost proti oděru v souladu s EN 14465 100 000 cyklů Martindale
| stůl pro studenty | vzorové foto
| 1800 x 600 x 740 |  | Stůl pro studenty
VOM
04 |  |  | Podnož z ocelových profilů sestavena do kovového rámu, který tvoří dva boční a dva podélné profily o průřezu 40/30/2 mm a čtyř kovových nohou o průřezu 30/30/2mm, které jsou k rámu pevně ukotveny rohovými kovovými, trojúhelníkovými, spojovacími segmenty zajišťující vysokou stabilitu stolu. Venkovní hrany nohou a podélné i boční horizontální profily jsou v kontaktním místě s tělem opatřeny bezpečnostními radiusy R10mm. Nohy zakončené rektifikací. Povrchová úprava celé kovové konstrukce práškovou vypalovanou barvou sv.šedá RAL 9018. | 3 | 4 | 17 | 0 | 24 |  | 0
Deska stolu je tvořena LTD deskou odstínu šedobílá RAL 9010, tloušťky 18 mm s kancelářskou povrchovou strukturou, identickou ABS hranou tl. 2mm, lepenou výhradně technologií PUR (Polyuretanové lepidlo). Desky připevněny pomocí 10 ks závrtných matic a šroubů M6.
| stůl pro studenty | vzorové foto | Stůl pro studenty
VOM | 1200 x 600 x 740
05 |  |  | Podnož z ocelových profilů sestavena do kovového rámu, který tvoří dva boční a dva podélné profily o průřezu 40/30/2 mm a čtyř kovových nohou o průřezu 30/30/2mm, které jsou k rámu pevně ukotveny rohovými kovovými, trojúhelníkovými, spojovacími segmenty zajišťující vysokou stabilitu stolu. Venkovní hrany nohou a podélné i boční horizontální profily jsou v kontaktním místě s tělem opatřeny bezpečnostními radiusy R10mm. Nohy zakončené rektifikací. Povrchová úprava celé kovové konstrukce práškovou vypalovanou barvou sv.šedá RAL 9018. | 7 | 102 | 120 | 1 | 230 |  | 0
Deska stolu je tvořena LTD deskou odstínu šedobílá RAL 9010, tloušťky 18 mm s kancelářskou povrchovou strukturou, identickou ABS hranou tl. 2mm, lepenou výhradně technologií PUR (Polyuretanové lepidlo). Desky připevněny pomocí 10 ks závrtných matic a šroubů M6.
| katedra | vzorové schéma | Katedra
VOM | 2100 x 750 x 740
06 | ATYP |  | atyp-viz detail
|  |  | Katedra oboustranně přístupné krajní skříňky, uzamykatelné. Uprostřed jednostranně přístupná | 1 | 8 | 5 | 0 | 14 |  | 0
2-dvéřová uzamykatelná skříňka. Skříňky - korpusy, záda a police v materiálovém provedení LTD
odstín šedobílá tl. 18 mm, ABS hrana tl. 0,5 mm. Dveře LTD tl. 18 mm ABS hrana tl. 2 mm.
Horní deska stolu LTD tl. 25 mm, ABS hrana tl. 2 mm. Katedra je doplněna průchodkami pr. 80 mm
pro vedení kabeláže z podlahy a mezi jednotlivými skříňkami a dvěmi průchodkami s krytkou
v horní pracovní desce. Na vnitřní bocích a vnitřní čelní straně je katedra osazena větrací mřížkou.
Panty dvířek všech skříněk s tlumením. Úchytky zafrézované do hrany .
Všechny skříňky katedry uzamykatelné.
Provedení šedobílá RAL 9010,typ zámku pro uzamčení bude shodný pro všechny katedry
detaily viz samstatný výkres I/10
| pracovní stůl |  | Pracovní stůl vč.kontejneru
VOM | 1400x800x743 | vzorové foto
07 | + 1 kontejner
| š.430xhl.550 |  | rámovou podnož tvoří 4 nohy, šířka stěny min. 60 mm ze slitiny hliníku spojené třícestným
| x v. 580(mm) |  | konstrukčními hliníkovými segmenty se systémovými hliníkovými profily v podélném a příčném směru
v kompaktní celohliníkovou rámovou podnož.
Deska stolu je tvořena LTD deskou odstínu šedobílá RAL 9010, tloušťky 18 mm s kancelářskou povrchovou strukturou, identickou ABS hranou tl. 2mm, lepenou výhradně technologií PUR (Polyuretanové lepidlo)
Výklopný elektrokanál po celé délce pracovního stolu, který je osazen zásuvkami 2x 230 V + 1x RJ45
El. kabely jsou vyvedeny otvorem mezi pracovní deskou a víkem elektrokanálu,
|  |  | tento otvor je chráněn proti vniknutí případných nečistot kartáčkem uchyceným k pracovní desce. | 10 | 17 | 20 | 0 | 47 |  | 0
Mobilní kolečkový kontejner pod pracovní deskou š. 430, hl. 550, v. 580 mm, tři zásuvky s kovovými plnovýsuvy a integrovaným plynulým dojezdem (např. Blum, Hettich), vnitřní světlý rozměr zásuvky musí umožňovat uložení standardního formátu A3, horní zásuvka s integrovanou výsuvnou tužkovnicí ukrytou za společné čílko, úchytky zapuštěné do hran čílek zásuvek, materiál eloxovaný hliník, korpus a čílka vyrobená z LTD tl. 18 mm, hrany ABS tl. 0,5 mm, centrální uzamykání s mechanismem blokování zásuvek proti převrácení kontejneru, čtyři nábytková kolečka s brzdou pr. 65 mm, pogumovaná, střed kolečka a brzda v barvě sv. šedé
Barevnost stolové desky a kontejneru odpovídající RAL 9010
paravan s
VOM | uchycením mezi |  | Rovný čalouněný paravan | 5 | 5 | 6 | 0 | 16 |  | 0
07a | dva stoly |  | Rovný čalouněný paravan v hliníkovém rámu, lakovaném práškovou barvou se 4-mi hliníkovými držáky
| dl.1400 |  | pro uchycení mezi dva stoly, nutno koordinovat s položkou VOM/07
Barevnost čalounění RAL 7045
| stěnový lištový | vzorové foto | Stěnový lištový system
VOM | systém
07b | 1400x350x |  | Stěnový lištový system, multifunkční kovový rám s možností variabilního uspořádání fukčních
| 2000 |  | ploch pracovního místa. Horizontální členění. Plně modulární systém umožňující funkční přenastavení,
popřípadě přemístění sestavy, variabilní zavěšení volitelných komponentů do horizontálních hliníkových
lišt. Výplňový panel z LTD desek tl. 18 mm s hranou ABS tl. 0,5 mm. Standard zahrnuje dvě sady
horizontální lišty pro zavěšení dvou otevřených skříněk z LTD.
Obklad bude proveden i pod pracovní deskou stolu, spodní hrana obkladu bude ukončena
u horní hrany podlahového soklu.
|  |  | D7 - magnetická tabule š. 700 x 20 x 400 - 1 x | 0 | 7 | 9 | 0 | 16 |  | 0
D8 - textilní nástěnka š. 700 x 20 x 400 - 1 x
D10 - dvě otevřené skříňky 700 x 300 x 400 mm
rám sv. šedá RAL 9018, látka šedo modrá ekvivalent RAL 7045
Pracovní stůl vč.kontejneru
VOM | 1200x700x743
08 | + 1 kontejner |  | Rámovou podnož pracovního stolu tvoří 4 nohy, šířka stěny min. 60 mm ze slitiny hliníku spojené třícestným
| š.430xhl.550 |  | konstrukčními hliníkovými segmenty se systémovými hliníkovými profily v podélném a příčném směru
| x v. 580(mm) |  | v kompaktní celohliníkovou rámovou podnož.
Deska stolu je tvořena LTD deskou odstínu šedobílá RAL 9010, tloušťky 18 mm s kancelářskou povrchovou strukturou, identickou ABS hranou tl. 2mm, lepenou výhradně technologií PUR (Polyuretanové lepidlo)
Výklopný elektrokanál po celé délce pracovního stolu, který je osazen zásuvkami 2x 230 V + 1x RJ45
El. kabely jsou vyvedeny otvorem mezi pracovní deskou a víkem elektrokanálu,
|  |  | tento otvor je chráněn proti vniknutí případných nečistot kartáčkem uchyceným k pracovní desce. | 0 | 5 | 6 | 4 | 15 |  | 0
Mobilní kolečkový kontejner pod pracovní deskou š. 430, hl. 550, v. 580 mm, tři zásuvky s kovovými plnovýsuvy a integrovaným plynulým dojezdem (např. Blum, Hettich), vnitřní světlý rozměr zásuvky musí umožňovat uložení standardního formátu A3, horní zásuvka s integrovanou výsuvnou tužkovnicí ukrytou za společné čílko, úchytky zapuštěné do hran čílek zásuvek, materiál eloxovaný hliník, korpus a čílka vyrobená z LTD tl. 18 mm, hrany ABS tl. 0,5 mm, centrální uzamykání s mechanismem blokování zásuvek proti převrácení kontejneru, čtyři nábytková kolečka s brzdou pr. 65 mm, pogumovaná, střed kolečka a brzda v barvě sv. šedé
Barevnost stolové desky a kontejneru odpovídající RAL 9010
Pracovní stůl vč.kontejneru
| pracovní stůl | vzorové foto
VOM | 1000x700x743
08* | + 1 kontejner |  | Rámovou podnož pracovního stolu tvoří 4 nohy, šířka stěny min. 60 mm ze slitiny hliníku spojené třícestným
| š.430xhl.550 |  | konstrukčními hliníkovými segmenty se systémovými hliníkovými profily v podélném a příčném směru
| x v. 580(mm) |  | v kompaktní celohliníkovou rámovou podnož.
Deska stolu je tvořena LTD deskou odstínu šedobílá RAL 9010, tloušťky 18 mm s kancelářskou povrchovou strukturou, identickou ABS hranou tl. 2mm, lepenou výhradně technologií PUR (Polyuretanové lepidlo)
Výklopný elektrokanál po celé délce pracovního stolu, který je osazen zásuvkami 2x 230 V + 1x RJ45
|  |  | El. kabely jsou vyvedeny otvorem mezi pracovní deskou a víkem elektrokanálu, | 0 | 0 | 0 | 1 | 1 |  | 0
tento otvor je chráněn proti vniknutí případných nečistot kartáčkem uchyceným k pracovní desce.
Mobilní kolečkový kontejner pod pracovní deskou š. 430, hl. 550, v. 580 mm, tři zásuvky s kovovými plnovýsuvy a integrovaným plynulým dojezdem (např. Blum, Hettich), vnitřní světlý rozměr zásuvky musí umožňovat uložení standardního formátu A3, horní zásuvka s integrovanou výsuvnou tužkovnicí ukrytou za společné čílko, úchytky zapuštěné do hran čílek zásuvek, materiál eloxovaný hliník, korpus a čílka vyrobená z LTD tl. 18 mm, hrany ABS tl. 0,5 mm, centrální uzamykání s mechanismem blokování zásuvek proti převrácení kontejneru, čtyři nábytková kolečka s brzdou pr. 65 mm, pogumovaná, střed kolečka a brzda v barvě sv. šedé
Barevnost stolové desky a kontejneru odpovídající RAL 9010
PŘED VÝROBOU NUTNO ZAMĚŘIT PROSTOR POD VYKÝŘEM!
| rovný čalouněný |  |  | 0 | 0 | 3 | 0 | 3 |  | 0
| paravan s |  | Rovný čalouněný paravan
VOM | uchycením mezi |  | Rovný čalouněný paravan v hliníkovém rámu, lakovaném práškovou barvou se 4-mi hliníkovými držáky
08a | dva stoly |  | pro uchycení mezi dva stoly, nutno koordinovat s položkou VOM/07
| dl.1200 |  | Barevnost čalounění RAL 7045
| stěnový lištový |  | Stěnový lištový system
| systém | vzorové foto
08b | 2000
Stěnový lištový system
Stěnový lištový system, multifunkční kovový rám s možností variabilního uspořádání fukčních
ploch pracovního místa. Horizontální členění. Plně modulární systém umožňující funkční přenastavení,
|  |  | popřípadě přemístění sestavy, variabilní zavěšení volitelných komponentů do horizontálních hliníkových | 0 | 5 | 0 | 0 | 5 |  | 0
lišt. Výplňový panel z LTD desek tl. 18 mm s hranou ABS tl. 0,5 mm. Standard zahrnuje dvě sady
horizontální lišty pro zavěšení dvou otevřených skříněk z LTD.
Obklad bude proveden i pod pracovní deskou stolu, spodní hrana obkladu bude ukončena
u horní hrany podlahového soklu.
D7 - magnetická tabule š. 600 x 20 x 400 - 1 x
D8 - textilní nástěnka š. 600 x 20 x 400 - 1 x
D10 - dvě otevřené skříňky 600 x 300 x 400 mm
rám sv. šedá RAL 9018, látka šedo modrá ekvivalent RAL 7045
vzorové foto
| kopírku |  | Skříň pod kopírku
mm
Skříňka s posuvnými dveřmi, vrchní deska tl. 25 mm olepena ABS hranou tl. 2 mm. Dno, boky a police
DTDL deska tl.18 mm, olepeno ABS hranou tl. 0,5 mm. Dveře DTDL tl. 18 mm ABS hrana tl. 2 mm.
Záda pohledová DTDL deska tl. 18 mm. Posuvné dveře s hliníkovým systémem vedení.
|  |  | Úchytka částečně zapuštěné. | 4 | 3 | 1 | 0 | 8 |  | 0
Barevné provedení : DLTD v barvě odpovídající RAL 9010
| pracovní stůl |  | Pracovní stůl rohový včetně paravanu a kontejneru
VOM | s rovným |  | při realizaci rozlišit pravá a levá orientace (6ks levá,6ks pravá)
10 | čalouněným
| paravanem, |  | Stolovou sestavu tvoří základní + přídavný stůl , podnož stolu rámová , kde každá stolová noha bude ze slitiny hliníku o šířce stěny min. 60 mm | 12 | 0 | 0 | 0 | 12 |  | 0
| kontejnerem |  | spojené třícestným konstrukčními hliníkovými segmenty se systémovými hliníkovými profily
| a přídavným |  | v podélném a příčném směru v kompaktní celohliníkovou rámovou podnož.
| stolkem |  | Deska stolu je tvořena LTD deskou odstínu šedobílá RAL 9010, tloušťky 18 mm s kancelářskou povrchovou strukturou, identickou ABS hranou tl. 2mm, lepenou výhradně technologií PUR (Polyuretanové lepidlo)
| 1600x1300x |  | Výklopný elektrokanál po celé délce pracovního stolu, který je osazen zásuvkami 2x 230 V + 1x RJ45
| 743 |  | El. kabely jsou vyvedeny otvorem mezi pracovní deskou a víkem elektrokanálu,
tento otvor je chráněn proti vniknutí případných nečistot kartáčkem uchyceným k pracovní desce.
Mobilní kolečkový kontejner pod pracovní deskou š. 430, hl. 550, v. 580 mm, tři zásuvky s kovovými plnovýsuvy a integrovaným plynulým dojezdem (např. Blum, Hettich), vnitřní světlý rozměr zásuvky musí umožňovat uložení standardního formátu A3, horní zásuvka s integrovanou výsuvnou tužkovnicí ukrytou za společné čílko, úchytky zapuštěné do hran čílek zásuvek, materiál eloxovaný hliník, korpus a čílka vyrobená z LTD tl. 18 mm, hrany ABS tl. 0,5 mm, centrální uzamykání s mechanismem blokování zásuvek proti převrácení kontejneru, čtyři nábytková kolečka s brzdou pr. 65 mm, pogumovaná, střed kolečka a brzda v barvě sv. šedé
Barevnost stolové desky a kontejneru odpovídající RAL 9010
| kontejner pojízdný | vzorové foto | Mobilní kontejner
VOM | š.430, hl.550
10a | v.580mm |  | Mobilní kolečkový kontejner pod pracovní deskou š. 430, hl. 550, v. 580 mm, tři zásuvky s kovovými plnovýsuvy a integrovaným plynulým dojezdem (např. Blum, Hettich), vnitřní světlý rozměr zásuvky musí umožňovat uložení standardního formátu A3, horní zásuvka s integrovanou výsuvnou tužkovnicí ukrytou za společné čílko, úchytky zapuštěné do hran čílek zásuvek, materiál eloxovaný hliník, korpus a čílka vyrobená z LTD tl. 18 mm, hrany ABS tl. 0,5 mm, centrální uzamykání s mechanismem blokování zásuvek proti převrácení kontejneru, čtyři nábytková kolečka s brzdou pr. 65 mm, pogumovaná, střed kolečka a brzda v barvě sv. šedé | 0 | 2 | 0 | 0 | 2 |  | 0
VOM | 1400x700x740
11 | mm |  | Konferenční stůl
|  |  | Konferenční stůl s rámovou podnož tvoří 4 nohy, šířka stěny min. 60 mm ze slitiny hliníku spojené třícestným | 0 | 2 | 1 | 0 | 3 |  | 0
konstrukčními hliníkovými segmenty se systémovými hliníkovými profily v podélném a příčném směru
v kompaktní celohliníkovou rámovou podnož.
Deska stolu je tvořena LTD deskou odstínu šedobílá RAL 9010, tloušťky 18 mm s kancelářskou povrchovou strukturou, identickou ABS hranou tl. 2mm, lepenou výhradně technologií PUR (Polyuretanové lepidlo)
Barevnost stolové desky odpovídající barvě RAL 9010
zasedací stůl
| 1700x1000x | vzorové foto | Zasedací stůl oválný
Konferenční stůl s rámovou podnož tvoří 4 nohy, šířka stěny min. 60 mm ze slitiny hliníku spojené třícestným
konstrukčními hliníkovými segmenty se systémovými hliníkovými profily v podélném a příčném směru
v kompaktní celohliníkovou rámovou podnož.
Deska stolu je tvořena LTD deskou odstínu šedobílá RAL 9010, tloušťky 18 mm s kancelářskou povrchovou strukturou, identickou ABS hranou tl. 2mm, lepenou výhradně technologií PUR (Polyuretanové lepidlo)
Barevnost stolové desky odpovídající barvě RAL 9010
|  |  | Stůl je doplněný výklopným modulárním systémem, který se otevírá nad desku stolu. Design umožňuje | 0 | 0 | 2 | 0 | 2 |  | 0
zachovat tento box uzavřený i při zapojení a kabely procházejí skrz gumé průchodky k počítačům ,
telefonům nebo k jinému multimediálnímu vybavení. Instalační profil je zabudovaný v nosném rámu ,
která se instaluje do výřezu v desce stolu.
Materiál hliník, plast. V uzavřeném stavu lícuje s deskou stolu.
Výklopný elektrobox je osazen zásuvkami 2x 230 V + 2x RJ45 + 1 x HDMI
| stolek | vzorové foto
VOM | ø1000x740 |  | Konferenční stolek
13 | mm
|  |  |  | 0 | 2 | 0 | 0 | 2 |  | 0
Centrální kovová noha stolu s povrchovou úpravou v barvě RAL 9018
podstava kruhová o průměru 600 mm.
Deska stolu je tvořena LTD deskou odstínu šedobílá RAL 9010, tloušťky 25 mm s kancelářskou povrchovou strukturou, identickou ABS hranou tl. 2mm, lepenou výhradně technologií PUR (Polyuretanové lepidlo)
| konferenční |  | Konferenční stolek
VOM | solek
14 | 800x600x650 |  | Konferenční stůl s rámovou podnož tvoří 4 nohy, šířka stěny min. 60 mm ze slitiny hliníku spojené třícestným
| mm |  | konstrukčními hliníkovými segmenty se systémovými hliníkovými profily v podélném a příčném směru
v kompaktní celohliníkovou rámovou podnož.
Deska stolu je tvořena LTD deskou odstínu šedobílá RAL 9010, tloušťky 18 mm s kancelářskou povrchovou strukturou, identickou ABS hranou tl. 2mm, lepenou výhradně technologií PUR (Polyuretanové lepidlo)
|  |  | Barevnost stolové desky odpovídající barvě RAL 9010 | 0 | 1 | 2 | 0 | 3 |  | 0
pracovní stůl
| 800x800x743 | vzorové foto | Pracovní stůl pod počítač
VOM | mm
15 |  |  | Rámovou podnož pracovního stolu tvoří 4 nohy, šířka stěny min. 60 mm ze slitiny hliníku spojené třícestným
konstrukčními hliníkovými segmenty se systémovými hliníkovými profily v podélném a příčném směru
v kompaktní celohliníkovou rámovou podnož.
|  |  | Deska stolu je tvořena LTD deskou odstínu šedobílá RAL 9010, tloušťky 18 mm s kancelářskou povrchovou strukturou, identickou ABS hranou tl. 2mm, lepenou výhradně technologií PUR (Polyuretanové lepidlo) | 0 | 0 | 0 | 5 | 5 |  | 0
Výklopný elektrokanál po celé délce pracovního stolu, který je osazen zásuvkami 2x 230 V + 1x RJ45
El. kabely jsou vyvedeny otvorem mezi pracovní deskou a víkem elektrokanálu,
tento otvor je chráněn proti vniknutí případných nečistot kartáčkem uchyceným k pracovní desce.
Barevnost stolové desky odpovídající barvě RAL 9010
Před výrobou nutno zaměřit prostor!
| knihovna policová | vzorové foto a schéma
VOM | s horním |  | Knihovna policová s horním nástavcem
16 | nástavcem
spodní část 2-
| dveře plné |  | Skříň z laminovaných dřevotřískových desek tloušťky 18 mm, záda skříně a nástavce LTD tl. 8 mm do
| středníí část 2- |  | drážky.
| dveře sklo |  | Dvířka na niklovaných závěsech s plynulým dovíráním, odnímatelných bez šroubování s nalepenou
| rozm.:š.800x420 |  | hranou z materiálu ABS tl. 2 mm (hrany korpusu skříně a police s hranou z materiálu ABS tl. 0,5 mm),
| výška 1800 |  | úchytky na dvířkách zapuštěné do hrany
| +nástavec |  | Skříň - rozdělena na 2 části: horní část - prosklená dvoudveřová skříň, 2 stavitelné police s podpěrkami | 45 | 27 | 16 | 0 | 88 |  | 0
| 2-dveře plné |  | proti vysunutí , v hliníkovém rámu pohledové tloušťky 20 mm kombinované s klipovým miskovým závěsem
| 800x420x400 |  | s integrovaným tlumením,ve spodní části 2 přisazené nerezové úchytky. Spodní část - dvoudveřová
| celková výška |  | skříňka s jednou výškově stavitelnou policí, 1x zámek.
| sestavy 2200mm |  | Nástavec - dvoudveřový, 1 stavitelná police s podpěrkami proti vysunutí.
Sokl skříňky - v = 50 mm
Barevnost odpovídající RAL 9010
| skříňa policová | vzorové foto a schéma | Skříň policová s horním nástavcem
VOM | s horním
17 | nástavcem
| spodní část 2- |  | provedení shodné pol. VOM/16
dveře plné
| středníí část 2- |  | Skříň z laminovaných dřevotřískových desek tloušťky 18 mm, záda skříně a nástavce LTD tl. 8 mm do | 0 | 0 | 14 | 0 | 14 |  | 0
| dveře plné |  | drážky.
| rozm.:š.800x420 |  | Dvířka na niklovaných závěsech s plynulým dovíráním, odnímatelných bez šroubování s nalepenou
| výška 1800 |  | hranou z materiálu ABS tl. 2 mm (hrany korpusu skříně a police s hranou z materiálu ABS tl. 0,5 mm),
| +nástavec |  | úchytky na dvířkách zapuštěné do hrany
| 2-dveře plné |  | Skříň - rozdělena na 2 části: horní část -dvoudveřová skříň, 2 stavitelné police s podpěrkami
| 800x420x400 |  | proti vysunutí
| celková výška |  | Spodní část - dvoudveřová skříňka s jednou výškově stavitelnou policí, 1x zámek.
| sestavy 2200mm |  | Nástavec - dvoudveřový, 1 stavitelná police s podpěrkami proti vysunutí.
Sokl skříňky - v = 50 mm
Barevnost odpovídající RAL 9010
| knihovna policová | vzorové foto a schéma | Knihovna policová s horním nástavcem
VOM | s horním
18 | nástavcem
| spodní část 1- |  | provedení shodné pol. VOM/16
dveře plné
| středníí část 1- |  | Skříň z laminovaných dřevotřískových desek tloušťky 18 mm, záda skříně a nástavce LTD tl. 8 mm do
| dveře sklo |  | drážky. | 4 | 3 | 2 | 0 | 9 |  | 0
| rozm.:š.400x420 |  | Dvířka na niklovaných závěsech s plynulým dovíráním, odnímatelných bez šroubování s nalepenou
| výška 1800 |  | hranou z materiálu ABS tl. 2 mm (hrany korpusu skříně a police s hranou z materiálu ABS tl. 0,5 mm),
| +nástavec |  | úchytky na dvířkách zapuštěné do hrany
| 1-dveře plné |  | Skříň - rozdělena na 2 části: horní část - prosklená jednodveřová skříň, 2 stavitelné police s podpěrkami
| 400x420x400 |  | proti vysunutí , v hliníkovém rámu pohledové tloušťky 20 mm kombinované s klipovým miskovým závěsem
| celková výška |  | s integrovaným tlumením,ve spodní části 1 přisazená nerezová úchytka. Spodní část - jednodveřová
| sestavy 2200mm |  | skříňka s jednou výškově stavitelnou policí, 1x zámek.
Nástavec - jednodveřový, 1 stavitelná police s podpěrkami proti vysunutí.
Sokl skříňky - v = 50 mm
Barevnost odpovídající RAL 9010
skříň
VOM | s posuvnými |  | Nízká skřínka
19 | dveřmi
|  |  | Skříňka s posuvnými dveřmi, vrchní deska tl. 25 mm olepena ABS hranou tl. 2 mm. Dno, boky a police | 3 | 2 | 12 | 0 | 17 |  | 0
DTDL deska tl.18 mm, olepeno ABS hranou tl. 0,5 mm. Dveře DTDL tl. 18 mm ABS hrana tl. 2 mm.
Záda pohledová DTDL deska tl. 18 mm. Posuvné dveře s hliníkovým systémem vedení.
Úchytka částečně zapuštěné.
Barevnost odpovídající RAL 9010
vzorové foto
| věšák stojací |  | Volně stojící věšák
VOM | ø 500x
Kovový věšák s 8 háčky, výška 1 760 mm, základna 330 x 330 mm,
celková váha 12 kg
povrchová úprava - komaxyd černá matná
|  |  |  | 5 | 30 | 16 | 0 | 51 |  | 0
VOM
21 |  | NEOBSAZENO
vzorové schéma
| úložné boxy |  | úložný box ocelový , plné dveře, uzamykání na mince
VOM | plné dveře
22 | š. 300xhl.500
x v. 800
Šatní skříňka 1 dveřová , výška dveří 800 mm, korpus svařený ocelový plech včetně jednévolné police.
Uzamykatelná jazýčkovým zámkem na vratné mince . Ve dvířkách větrací vzdušníky . Panty skryté.
Uzamykání na mincovní systém.Sokl společný pro sestavy skříněk výška 100mm
délka 1x 1200, 1x 4000mm alternativně ocelové nožky.
|  |  |  | 0 | 0 | 0 | 21 | 21 |  | 0
odstín světle šedá
knihovní regál
| 800x400x | vzorové foto | Knihovní policový regál kovový jednostranný
VOM | v.1000mm
23a
Knihovní regály s bočnicemi, výškově stavitelné police, každá kovová police je přestavitelná po 20 mm,
police se zadní zarážkou.
Regály je možno sestavovat jako samostatný modul, nebo k základnímu regálu je možné napojovat
|  |  | regály přídavné. Upozornění:před realizací je nutné zaměřit celý prostor a následně určit přesné | 0 | 0 | 0 | 52 | 52 |  | 0
dělení regálů!
Barevné provedení :prášková barva RAL 9002
| knihovní regál | vzorové foto | Knihovní policový regál kovový jednostranný
VOM | 400x400x
23b | v.1000mm
Knihovní regály s bočnicemi, výškově stavitelné police, každá kovová police je přestavitelná po 20 mm,
|  |  | police se zadní zarážkou. | 0 | 0 | 0 | 6 | 6 |  | 0
Regály je možno sestavovat jako samostatný modul, nebo k základnímu regálu je možné napojovat
regály přídavné. Upozornění:před realizací je nutné zaměřit celý prostor a následně určit přesné
dělení regálů!
Barevné provedení :prášková barva RAL 9002
| knihovní regál | vzorové foto | Knihovní policový regál kovový jednostranný
VOM | 500x400x
23c | v.1000mm |  | Knihovní regály s bočnicemi, výškově stavitelné police, každá kovová police je přestavitelná po 20 mm,
police se zadní zarážkou.
Regály je možno sestavovat jako samostatný modul, nebo k základnímu regálu je možné napojovat
regály přídavné. Upozornění:před realizací je nutné zaměřit celý prostor a následně určit přesné
|  |  | dělení regálů! | 0 | 0 | 0 | 2 | 2 |  | 0
Barevné provedení :prášková barva RAL 9002
VOM | knihovní pult | vzorové foto | Knihovní pult s nástavbou a kontejnerem
24 | s nástavbou
nástavba
| 2000x250x250 |  | Rámovou podnož pracovního stolu tvoří 4 nohy, šířka stěny min. 60 mm ze slitiny hliníku spojené třícestným
konstrukčními hliníkovými segmenty se systémovými hliníkovými profily v podélném a příčném směru
|  |  | v kompaktní celohliníkovou rámovou podnož. | 0 | 0 | 0 | 1 | 1 |  | 0
Deska stolu je tvořena LTD deskou odstínu šedobílá RAL 9010, tloušťky 18 mm s kancelářskou povrchovou strukturou, identickou ABS hranou tl. 2mm, lepenou výhradně technologií PUR (Polyuretanové lepidlo)
Mobilní kolečkový kontejner pod pracovní deskou š. 430, hl. 550, v. 580 mm, tři zásuvky s kovovými plnovýsuvy a integrovaným plynulým dojezdem (např. Blum, Hettich), vnitřní světlý rozměr zásuvky musí umožňovat uložení standardního formátu A3, horní zásuvka s integrovanou výsuvnou tužkovnicí ukrytou za společné čílko, úchytky zapuštěné do hran čílek zásuvek, materiál eloxovaný hliník, korpus a čílka vyrobená z LTD tl. 18 mm, hrany ABS tl. 0,5 mm, centrální uzamykání s mechanismem blokování zásuvek proti převrácení kontejneru, čtyři nábytková kolečka s brzdou pr. 65 mm, pogumovaná, střed kolečka a brzda v barvě sv. šedé
Stolová nástavba kopírující delší stranu stolu ve shodném provedení jako stolová deska
pracovní stůl
| knihovna | vzorové foto | Pracovní stůl pro knihovnu
VOM | elektrifikace
25 | 1800x1000x740
Rámovou podnož pracovního stolu pro knihovnu tvoří 4 nohy, šířka stěny min. 60 mm ze slitiny hliníku spojené třícestným
konstrukčními hliníkovými segmenty se systémovými hliníkovými profily v podélném a příčném směru
v kompaktní celohliníkovou rámovou podnož.
Deska stolu je tvořena LTD deskou odstínu šedobílá RAL 9010, tloušťky 18 mm s kancelářskou povrchovou strukturou, identickou ABS hranou tl. 2mm, lepenou výhradně technologií PUR (Polyuretanové lepidlo)
Stůl je doplněný výklopným modulárním systémem, který se otevírá nad desku stolu. Design umožňuje
|  |  | zachovat tento box uzavřený i při zapojení a kabely procházejí skrz gumé průchodky k počítačům , | 0 | 0 | 0 | 5 | 5 |  | 0
telefonům nebo k jinému multimediálnímu vybavení. Instalační profil je zabudovaný v nosném rámu ,
která se instaluje do výřezu v desce stolu.
Materiál hliník, plast. V uzavřeném stavu lícuje s deskou stolu.
Výklopný elektrobox je osazen zásuvkami 2x 230 V + 2x RJ45 + 1 x HDMI
mobilní zástěna
VOM | samostojná | vzorové foto
26 | 2 x 950 x v.1850 |  | Mobilní zástěna
délka 2 x 950,výška 1850mm, rozteč koleček 510 mm
|  |  | Rám: | 2 | 0 | 0 | 0 | 2 |  | 0
Nosný rám je vyroben z ocelových trubek Ø 50*2 mm s navařeným plechem 6 mm na nosnou trubku.
Rám má brzdící kolečka
Výplň:
LTD panel tl. 15 mm, potažená textilním potahem.
5ti místná
VOM | lavice | vzorové foto | Lavice pro pět míst
27 | design shodný s
| VOM/02 |  | šíře 2640
| š.2640x hl. 570 |  | celočalouněná, bez područek,korpus vypěněný studenou pěnou s ocelovou výstuhou
| v.440/770 |  | kostra ocelová čtyřnohá v povrchové úpravě chrom.
|  |  | Čalouněno látkou kategorie F (vysoce odolná,nehořlavá) | 1 | 0 | 0 | 0 | 1 |  | 0
provedení: chrom
čalounění tm. Modrá
| pracoviště pro |  | Pracoviště pro vstupní průkazy
VOM | vstupní průkazy | vzorové foto | při realizaci odlišit pravá/levá orientace
28 | 2000x1600x |  | 2 kusy levá
| 740 |  | 1kus pravá
Stolovou sestavu tvoří základní + přídavný stůl , podnož stolu rámová , kde každá stolová noha bude ze slitiny hliníku o šířce stěny min. 60 mm
spojené třícestným konstrukčními hliníkovými segmenty se systémovými hliníkovými profily
|  |  | v podélném a příčném směru v kompaktní celohliníkovou rámovou podnož. | 3 | 0 | 0 | 0 | 3 |  | 0
Deska stolu je tvořena LTD deskou odstínu šedobílá RAL 9010, tloušťky 18 mm s kancelářskou povrchovou strukturou, identickou ABS hranou tl. 2mm, lepenou výhradně technologií PUR (Polyuretanové lepidlo)
Výklopný elektrokanál po celé délce pracovního stolu, který je osazen zásuvkami 2x 230 V + 1x RJ45
El. kabely jsou vyvedeny otvorem mezi pracovní deskou a víkem elektrokanálu,
tento otvor je chráněn proti vniknutí případných nečistot kartáčkem uchyceným k pracovní desce.
Mobilní kolečkový kontejner pod pracovní deskou š. 430, hl. 550, v. 580 mm, tři zásuvky s kovovými plnovýsuvy a integrovaným plynulým dojezdem (např. Blum, Hettich), vnitřní světlý rozměr zásuvky musí umožňovat uložení standardního formátu A3, horní zásuvka s integrovanou výsuvnou tužkovnicí ukrytou za společné čílko, úchytky zapuštěné do hran čílek zásuvek, materiál eloxovaný hliník, korpus a čílka vyrobená z LTD tl. 18 mm, hrany ABS tl. 0,5 mm, centrální uzamykání s mechanismem blokování zásuvek proti převrácení kontejneru, čtyři nábytková kolečka s brzdou pr. 65 mm, pogumovaná, střed kolečka a brzda v barvě sv. šedé
Barevnost stolové desky a kontejneru odpovídající RAL 9010
VOM | kuchyň(dřez, | vzorové foto | Vestavěná kuchyňka
29 | baterie,lednice
kávovar)
| 1200x600x |  | Vestavná kuchyňka - tento prvek tvoří korpus včetně zad skříňky v provedení LTD tl. 18 , ABS hrana 0,5
| 2000 |  | mm uzavřený dvoukřídlími dveřmi , ABS hrana 2 mm (varianta může být horní roleta ukončená ve výšce
pracovní desky).
Unitř je zabudovaná spodní 2-dvéřová skříňka š. 1200 x hl. 600 x v. 900 , která má zabudovaný
|  |  | nerez dřez v pracovní desce (postforming) tl. 38 mm a vestavnou lednici se spodní větrací mřížkou | 1 | 0 | 0 | 0 | 1 |  | 0
umístěnou v zákrytných dveřích lednice a větrací mřížkou v pracovní desce. V druhé části spodní skříňky
je nainstalován dřez a pod ním jedna volná police, vše uzavřeno dveřmi .
Nad spodní skříňku je nainstalována horní skříňka ve výšce 500 mm nad spodní skříňkou. Horní skříňku
tvoří 1x skříňka š. 600 mm 1-dvéřová + 1 x skříňka š. 600 mm otevřená. Hloubka horní skříňky je 330 mm
a výška 600 mm.
Do skříňky je možno zabudovat baterii, osvětlení a el. zásuvky (nutná stavební připravenost - přívod
vody, odpady a vývod el.) Nutno upřesnit při objednávce.
Barevnost odpovídající RAL 9010
VOM | délka cca 5930
30a | mm |  | sedadlo složeno z 8 segmentů (6 segmentů s opěradlem)
8 segmentů
|  |  | Čalouněný sedák a opěrák. Možné spojení do modulárních řad. Spojováná pomocí šroubů M8 | 1 | 0 | 0 | 0 | 1 |  | 0
Kostra: tvořená ocelovou deskou 2,5 mm tvarovanou laserem, na které jsou přišrobovány ocelové nohy
stříkané epoxydovou barvou
sedák:
Čalouněný dřevěný rám obalený pěnou o hustotě 50 kg/m³, výška cca 180 mm, mezi látkou a pěnou je
měkká vložka 10 mm
opěrák:
Čalouněný dřevěný rám obalený pěnou o hustotě 35 kg/m³, výška cca 140 / 40 mm, mezi látkou a pěnou
je měkká vložka 10 mm
Čalouněno látkou, která splňuje protokol o zkoušce: nehořlavost látky dle norem EN 1021-:1,2:2006
cigaretový test + odolnost na plamen
barevnost bude vybrána dle vzorníku dodavatele
| celočalouněné | vzorové foto | Modulární sedadlo
VOM | tvrdé sezení
30b | délka cca 2040 |  | sedadlo složeno ze 2 segmentů (1 segment s opěradlem)
mm
ze 2 segmentů
Čalouněný sedák a opěrák. Možné spojení do modulárních řad. Spojováná pomocí šroubů M8
Kostra: tvořená ocelovou deskou 2,5 mm tvarovanou laserem, na které jsou přišrobovány ocelové nohy
|  |  | stříkané epoxydovou barvou | 1 | 0 | 0 | 0 | 1 |  | 0
sedák:
Čalouněný dřevěný rám obalený pěnou o hustotě 50 kg/m³, výška cca 180 mm, mezi látkou a pěnou je
měkká vložka 10 mm
opěrák:
Čalouněný dřevěný rám obalený pěnou o hustotě 35 kg/m³, výška cca 140 / 40 mm, mezi látkou a pěnou
je měkká vložka 10 mm
Čalouněno látkou, která splňuje protokol o zkoušce: nehořlavost látky dle norem EN 1021-:1,2:2006
cigaretový test + odolnost na plamen
barevnost bude vybrána dle vzorníku dodavatele
| celočalouněné | vzorové foto | Modulární sedadlo
VOM | tvrdé sezení
30c | délka cca 2040 |  | sedadlo složeno ze 2 segmentů (1 segment s opěradlem)
mm
ze 2 segmentů
Čalouněný sedák a opěrák. Možné spojení do modulárních řad. Spojováná pomocí šroubů M8
Kostra: tvořená ocelovou deskou 2,5 mm tvarovanou laserem, na které jsou přišrobovány ocelové nohy
|  |  | stříkané epoxydovou barvou | 1 | 0 | 0 | 0 | 1 |  | 0
sedák:
Čalouněný dřevěný rám obalený pěnou o hustotě 50 kg/m³, výška cca 180 mm, mezi látkou a pěnou je
měkká vložka 10 mm
opěrák:
Čalouněný dřevěný rám obalený pěnou o hustotě 35 kg/m³, výška cca 140 / 40 mm, mezi látkou a pěnou
je měkká vložka 10 mm
Čalouněno látkou, která splňuje protokol o zkoušce: nehořlavost látky dle norem EN 1021-:1,2:2006
cigaretový test + odolnost na plamen
barevnost bude vybrána dle vzorníku dodavatele
VOM | celočalouněné | vzorové foto | Modulární sedadlo
30d | tvrdé sezení
| délka cca 2900 |  | sedadlo složeno ze 3 segmentů (bez opěráků)
mm
| ze 3 segmentů |  |  | 1 | 0 | 0 | 0 | 1 |  | 0
Čalouněný sedák a opěrák. Možné spojení do modulárních řad. Spojováná pomocí šroubů M8
Kostra: tvořená ocelovou deskou 2,5 mm tvarovanou laserem, na které jsou přišrobovány ocelové nohy
stříkané epoxydovou barvou
sedák:
Čalouněný dřevěný rám obalený pěnou o hustotě 50 kg/m³, výška cca 180 mm, mezi látkou a pěnou je
měkká vložka 10 mm
opěrák:
Čalouněný dřevěný rám obalený pěnou o hustotě 35 kg/m³, výška cca 140 / 40 mm, mezi látkou a pěnou
je měkká vložka 10 mm
Čalouněno látkou, která splňuje protokol o zkoušce: nehořlavost látky dle norem EN 1021-:1,2:2006
cigaretový test + odolnost na plamen
barevnost bude vybrána dle vzorníku dodavatele
VOM | celočalouněné | vzorové foto | Modulární sedadlo
30e | tvrdé sezení
| délka cca 4050 |  | sedadlo složeno z 5ti segmentů (bez opěráků)
mm
| z 5ti segmentů |  |  | 1 | 0 | 0 | 0 | 1 |  | 0
Čalouněný sedák a opěrák. Možné spojení do modulárních řad. Spojováná pomocí šroubů M8
Kostra: tvořená ocelovou deskou 2,5 mm tvarovanou laserem, na které jsou přišrobovány ocelové nohy
stříkané epoxydovou barvou
sedák:
Čalouněný dřevěný rám obalený pěnou o hustotě 50 kg/m³, výška cca 180 mm, mezi látkou a pěnou je
měkká vložka 10 mm
opěrák:
Čalouněný dřevěný rám obalený pěnou o hustotě 35 kg/m³, výška cca 140 / 40 mm, mezi látkou a pěnou
je měkká vložka 10 mm
Čalouněno látkou, která splňuje protokol o zkoušce: nehořlavost látky dle norem EN 1021-:1,2:2006
cigaretový test + odolnost na plamen
barevnost bude vybrána dle vzorníku dodavatele
VOM | celočalouněné | vzorové foto | Modulární sedadlo
31a | tvrdé sezení
| ø 800mm |  | sedadlo složeno ze 7 segmentů ø 800mm(4xsezení 3x stolek)
4x sedák
3x stolek
Čalouněný sedák a opěrák. Možné spojení do modulárních řad. Spojováná pomocí šroubů M8
|  |  | Kostra: tvořená ocelovou deskou 2,5 mm tvarovanou laserem, na které jsou přišrobovány ocelové nohy | 1 | 0 | 0 | 0 | 1 |  | 0
stříkané epoxydovou barvou
sedák:
Čalouněný dřevěný rám obalený pěnou o hustotě 50 kg/m³, výška cca 180 mm, mezi látkou a pěnou je
měkká vložka 10 mm
opěrák:
Čalouněný dřevěný rám obalený pěnou o hustotě 35 kg/m³, výška cca 140 / 40 mm, mezi látkou a pěnou
je měkká vložka 10 mm
Čalouněno látkou, která splňuje protokol o zkoušce: nehořlavost látky dle norem EN 1021-:1,2:2006
cigaretový test + odolnost na plamen
barevnost bude vybrána dle vzorníku dodavatele
VOM | celočalouněné | vzorové foto | Modulární sedadlo
31b | tvrdé sezení
| ø 800mm |  | sedadlo složeno z 5ti segmentů ø 800mm(3x sezení 2x stolek)
3x sedák
2x stolek
Čalouněný sedák a opěrák. Možné spojení do modulárních řad. Spojováná pomocí šroubů M8
|  |  | Kostra: tvořená ocelovou deskou 2,5 mm tvarovanou laserem, na které jsou přišrobovány ocelové nohy | 0 | 0 | 1 | 0 | 1 |  | 0
stříkané epoxydovou barvou
sedák:
Čalouněný dřevěný rám obalený pěnou o hustotě 50 kg/m³, výška cca 180 mm, mezi látkou a pěnou je
měkká vložka 10 mm
opěrák:
Čalouněný dřevěný rám obalený pěnou o hustotě 35 kg/m³, výška cca 140 / 40 mm, mezi látkou a pěnou
je měkká vložka 10 mm
Čalouněno látkou, která splňuje protokol o zkoušce: nehořlavost látky dle norem EN 1021-:1,2:2006
cigaretový test + odolnost na plamen
barevnost bude vybrána dle vzorníku dodavatele
VOM | celočalouněné | vzorové foto | Sedadlo | 3 | 2 | 2 | 0 | 7 |  | 0
32a | tvrdé sezení
ø 1820mm
| v.380mm |  | Čalouněný sedák
Kostra: tvořená ocelovou deskou 2,5 mm tvarovanou laserem
sedák:
Čalouněný dřevěný rám obalený pěnou o hustotě 50 kg/m³, výška cca 180 mm, mezi látkou a pěnou je
měkká vložka 10 mm
Čalouněno látkou, která splňuje protokol o zkoušce: nehořlavost látky dle norem EN 1021-:1,2:2006
cigaretový test + odolnost na plamen
barevnost bude vybrána dle vzorníku dodavatele
VOM | celočalouněné | vzorové foto | Sedadlo | 7 | 0 | 0 | 0 | 7 |  | 0
32b | tvrdé sezení
ø 520mm
| v.380mm |  | Čalouněný sedák
Kostra: tvořená ocelovou deskou 2,5 mm tvarovanou laserem
sedák:
Čalouněný dřevěný rám obalený pěnou o hustotě 50 kg/m³, výška cca 180 mm, mezi látkou a pěnou je
měkká vložka 10 mm
Čalouněno látkou, která splňuje protokol o zkoušce: nehořlavost látky dle norem EN 1021-:1,2:2006
cigaretový test + odolnost na plamen
barevnost bude vybrána dle vzorníku dodavatele
| stolek kulatý | vzorové foto | Stolek | 15 | 4 | 4 | 0 | 23 |  | 0
VOM | na střední noze
32c | ø 540mm |  | Centrální kovová noha stolu s povrchovou úpravou v barvě RAL 9018
| v. 420mm |  | podstava kruhová o průměru 500 mm.
Deska stolu je tvořena LTD deskou odstínu šedobílá RAL 9010, tloušťky 25 mm s kancelářskou povrchovou strukturou, identickou ABS hranou tl. 2mm, lepenou výhradně technologií PUR (Polyuretanové lepidlo)
Stůl segmentový
VOM | R=1200 | vzorové schéma | Stůl segmentový atypický | 1 | 0 | 0 | 0 | 1 |  | 0
33a | šířka desky 700
výška 780
Podnož z ocelových profilů sestavena do kovového rámu, který tvoří dva boční a dva podélné profily o průřezu 40/30/2 mm a čtyř kovových nohou o průřezu 30/30/2mm, které jsou k rámu pevně ukotveny zajišťující vysokou stabilitu stolu. Venkovní hrany nohou a podélné i boční horizontální profily jsou v kontaktním místě s tělem opatřeny bezpečnostními radiusy R10mm. Nohy zakončené rektifikací. Povrchová úprava celé kovové konstrukce práškovou vypalovanou barvou sv.šedá RAL 9018.
Deska stolu je tvořena LTD deskou odstínu šedobílá RAL 9010, tloušťky 25 mm s kancelářskou povrchovou strukturou, identickou ABS hranou tl. 2mm, lepenou výhradně technologií PUR (Polyuretanové lepidlo).
viz samostatný výkres I/09
Stůl segmentový
VOM | R=1200 | vzorové schéma | Stůl segmentový atypický | 1 | 0 | 0 | 0 | 1 |  | 0
33b | šířka desky 700
výška 780
Podnož z ocelových profilů sestavena do kovového rámu, který tvoří dva boční a dva podélné profily o průřezu 40/30/2 mm a čtyř kovových nohou o průřezu 30/30/2mm, které jsou k rámu pevně ukotveny zajišťující vysokou stabilitu stolu. Venkovní hrany nohou a podélné i boční horizontální profily jsou v kontaktním místě s tělem opatřeny bezpečnostními radiusy R10mm. Nohy zakončené rektifikací. Povrchová úprava celé kovové konstrukce práškovou vypalovanou barvou sv.šedá RAL 9018.
Deska stolu je tvořena LTD deskou odstínu šedobílá RAL 9010, tloušťky 25 mm s kancelářskou povrchovou strukturou, identickou ABS hranou tl. 2mm, lepenou výhradně technologií PUR (Polyuretanové lepidlo).
viz samostatný výkres I/09
Stůl segmentový
VOM | délka 2030 | vzorové schéma | Stůl segmentový atypický
33c | šířka desky 700
výška 780
|  |  | Podnož z ocelových profilů sestavena do kovového rámu, který tvoří dva boční a dva podélné profily o průřezu 40/30/2 mm a čtyř kovových nohou o průřezu 30/30/2mm, které jsou k rámu pevně ukotveny zajišťující vysokou stabilitu stolu. Venkovní hrany nohou a podélné i boční horizontální profily jsou v kontaktním místě s tělem opatřeny bezpečnostními radiusy R10mm. Nohy zakončené rektifikací. Povrchová úprava celé kovové konstrukce práškovou vypalovanou barvou sv.šedá RAL 9018. | 1 | 0 | 0 | 0 | 1 |  | 0
Deska stolu je tvořena LTD deskou odstínu šedobílá RAL 9010, tloušťky 25 mm s kancelářskou povrchovou strukturou, identickou ABS hranou tl. 2mm, lepenou výhradně technologií PUR (Polyuretanové lepidlo).
viz samostatný výkres I/09
Stůl segmentový
VOM | délka 2030 | vzorové schéma | Stůl segmentový atypický | 1 | 0 | 0 | 0 | 1 |  | 0
33d | šířka desky 700
výška 780
Podnož z ocelových profilů sestavena do kovového rámu, který tvoří dva boční a dva podélné profily o průřezu 40/30/2 mm a čtyř kovových nohou o průřezu 30/30/2mm, které jsou k rámu pevně ukotveny zajišťující vysokou stabilitu stolu. Venkovní hrany nohou a podélné i boční horizontální profily jsou v kontaktním místě s tělem opatřeny bezpečnostními radiusy R10mm. Nohy zakončené rektifikací. Povrchová úprava celé kovové konstrukce práškovou vypalovanou barvou sv.šedá RAL 9018.
Deska stolu je tvořena LTD deskou odstínu šedobílá RAL 9010, tloušťky 25 mm s kancelářskou povrchovou strukturou, identickou ABS hranou tl. 2mm, lepenou výhradně technologií PUR (Polyuretanové lepidlo).
viz samostatný výkres I/09
otočný info
VOM | panel | vzorové foto | Otočný infostojan tříboký
34 | základna ø 430mm
v. 2 200 mm
| váha 57 kg |  | Samostojný otočný infostojan s možností výměny informací 4x A4V na každé straně
Informační pole uzavírací pomocí magnetických pásek
odstín- sv.šedá
|  |  |  | 3 | 0 | 0 | 0 | 3 |  | 0
vzorové foto
info panel
| 760x2000 |  | Informační panel
VOM | váka 45kg
35 |  |  | Oboustranný informační totem. Ocelová chromová základna kovová rám, obostranná deska s
možnosí výměny informací, překryta čirým polypropilénem, rám se uzavírá pomocí magnetických pásek.
Rozměry: 760 x 2 000 mm, rozměry výměnného panelu 700 x 1000 mm
|  |  | Povrchová úprava: lesklý hliník | 2 | 0 | 0 | 0 | 2 |  | 0
odstín: světle šedá
| výstavní panel | vzorové foto a schéma
| třídílný | vzorové foto
VOM | 3x 1000x2000 |  | Výstavní panel třídilný, samostojný
36a | mm
Ocelová základna Ø 450 mm, hliníkový rám, do ktarého se na lanka upevňuji oboustranné panely
|  |  | kovová rám, obostranná deska s možnosí výměny informací | 1 | 0 | 0 | 0 | 1 |  | 0
odstín- sv.šedá
Pravý díl
9 ks výměných oboustranných panelů A4 horizontálně zavěšených na lankách
Prostřední díl
1 ks výměný oboustrannýc panel A1 vertikálně zavěšených na lankách
Levý díldíl
6 ks výměných oboustranných panelů A3 vertikálně zavěšených na lankách
VOM | výstavní panel | vzorové foto a schéma | Výstavní panel čtyřdilný, samostojný
36b | čtyřdílný
4x 1000x2000
| mm |  | Ocelová základna Ø 450 mm, hliníkový rám, do ktarého se na lanka upevňuji oboustranné panely
|  |  | kovová rám, obostranná deska s možnosí výměny informací | 1 | 0 | 0 | 0 | 1 |  | 0
odstín- sv.šedá
Pravý díl
9 ks výměných oboustranných panelů A4 horizontálně zavěšených na lankách
Prostřední díl A
1 ks výměný oboustrannýc panel A1 vertikálně zavěšených na lankách
Prostřední díl B
9 ks výměných oboustranných panelů A4 vertikálně zavěšených na lankách
Levý díldíl
6 ks výměných oboustranných panelů A3 vertikálně zavěšených na lankách
| knihovna policová |  | Knihovna policová
37 | dveře plné
| horní část 2- | vzorové schéma | provedení shodné pol. VOM/16
dveře sklo
| rozm.:š.800x420 |  | Skříň z laminovaných dřevotřískových desek tloušťky 18 mm, záda skříně LTD tl. 8 mm do
| výška 1800 |  | drážky. | 0 | 0 | 0 | 1 | 1 |  | 0
Dvířka na niklovaných závěsech s plynulým dovíráním, odnímatelných bez šroubování s nalepenou
hranou z materiálu ABS tl. 2 mm (hrany korpusu skříně a police s hranou z materiálu ABS tl. 0,5 mm),
úchytky na dvířkách zapuštěné do hrany
Skříň - rozdělena na 2 části: horní část - prosklená dvoudveřová skříň, 2 stavitelné police s podpěrkami
proti vysunutí , v hliníkovém rámu pohledové tloušťky 20 mm kombinované s klipovým miskovým závěsem
s integrovaným tlumením,ve spodní části 2 přisazené nerezové úchytky. Spodní část - dvoudveřová
skříňka s jednou výškově stavitelnou policí, 1x zámek.
Sokl skříňky - v = 50 mm
Barevnost odpovídající RAL 9010
VOM | knihovna policová |  | Knihovna policová
38 | spodní část 1- | vzorové schéma
dveře plné
| horní část 1- |  | provedení shodné pol. VOM/16
dveře sklo
| rozm.:š400x420 |  | Skříň z laminovaných dřevotřískových desek tloušťky 18 mm, záda skříně LTD tl. 8 mm do
| výška 1800 |  | drážky. | 0 | 0 | 0 | 1 | 1 |  | 0
Dvířka na niklovaných závěsech s plynulým dovíráním, odnímatelných bez šroubování s nalepenou
hranou z materiálu ABS tl. 2 mm (hrany korpusu skříně a police s hranou z materiálu ABS tl. 0,5 mm),
úchytky na dvířkách zapuštěné do hrany
Skříň - rozdělena na 2 části: horní část - prosklená jednodveřová skříň, 2 stavitelné police s podpěrkami
proti vysunutí , v hliníkovém rámu pohledové tloušťky 20 mm kombinované s klipovým miskovým závěsem
s integrovaným tlumením,ve spodní části 1 přisazená nerezová úchytka. Spodní část - jednodveřová
skříňka s jednou výškově stavitelnou policí, 1x zámek.
Sokl skříňky - v = 50 mm
Barevnost odpovídající RAL 9010
VOM | rozměr tabule | vzorové foto | Stojanová keramická tabule mobilní
39 | 1200/1800
magnetická
oboustranná tabule s keramickým povrchem
hliníková popdnož na kolečkách s brzdou
|  |  | tabule otočná bílá, popis fixem | 0 | 1 | 0 | 0 | 1 |  | 0
plastový držák na blok a odkladní polička
provedení: tabule bílá, nosná konstrukce sv.šedá
|  | vzorové foto | židle konferenční, stohovatelná židle
se sklápěcím stolkem
VOM
40 |  |  | Čalouněný sedák a opěrák. Rám je bez područek, s konstrukcí odděleného sedáku a zádové opěry.
Sedák a opěradlo tvoří dva díly.
Sedák:
Čalouněný dřevěný sedák s dostatečnou plochou a tvarem pro pohodlné sezení, přední hrana se
zaoblením. Pěna hustota RC 30 se zpomalením hoření, tloušťka pěny 40 mm
|  |  | Opěrák: | 0 | 28 | 20 | 0 | 48 |  | 0
Celočalouněné dřevěné opěradlo ergonomicky tvarované, zaručující pohodlné sezení, dostatečnou
podporu v bederní oblasti zad a volnost pohybu při záklonu.
Pěna hustota RC 30 se zpomalením hoření, tloušťka pěny 15 mm
Potahová látka:
Čalouněno látkou, která splňuje protokol o zkoušce: nehořlavost látky dle
norem EN 1021-:1,2:2006 cigaretový test + odolnost na plamen
Mechanická odolnost proti oděru v souladu s EN 14465 100 000 cyklů Martindale
Rám:
tvoří vysokopevnostní drát o průměru 12 mm * 1,8 mm spojený do jednoho celku.
Rám je bez ostrých hran s kluzáky s možností spojování do řady.
Povrch rámu je chromovaný, tloušťka chromu 5 mikronů. Drát splňuje požadavky dle EN 10204
Sklopný stolek
Kovový sklopný mechanizmus, černý stolek HPL
stohovatelnost: 10 ks
|  |  | Součet | [6 empty] | 0
|  |  | Doprava a montáž | [6 empty] | 0
|  |  | Cena celkem bez DPH | [6 empty] | 0