## Rekapitulace
KRYCÍ LIST ROZPOČTU
část zakázky : | vyhrazené plnění - stavební úpravy
Projektant : | Ing. arch. Ondřej Freudl
Objednatel : | Univerzita Karlova
Centrum Krystal
Zhotovitel:
akce: UK - Revitalizace ubytování na 12. a 15. NP - Krystal
|  | počet jednotek | cena za jednotku bez DPH | Celkem
počet pokojů - varianta A |  | 37 | 0 | 0
počet pokojů - varianta B |  | 19 | 0 | 0
pokoje 1011-1111 |  | 2 | 0 | 0
společné WC na bloku A2 |  | 2 | 0 | 0
chodby |  | 1 | 0 | 0
stavební výtah |  | 1 | 0 | 0
ROZPOČTOVÉ NÁKLADY
ZRN celkem |  | 0
VRN celkem
Základ pro DPH |  | 0 | % činí : |  | 0
Základ pro DPH |  | 15 | % činí : |  | 0
DPH |  | 15 | % činí : |  | 0
Základ pro DPH |  | 21 | % činí : |  | 0
DPH |  | 21 | % činí : |  | 0
CENA ZA OBJEKT CELKEM |  |  |  |  | 0
Vypracoval |  | Za zhotovitele
Jméno :
Datum : |  | Datum :
Podpis:
Poznámka :

## stavba_sanita_A
Výkaz výměr - stavba
Stavba : |  | UK - Revitalizace ubytování na 12. a 15. NP - Krystal
Objekt : |  | pokoj varianta A (37 pokojů)
P.č. | Číslo položky | Název položky | MJ | množství | cena / MJ | celkem (Kč) | hmotnost / MJ | hmotnost celk.(t) | demhmot / MJ | demhmot celk.(t)
Díl: | 3 | Svislé a kompletní konstrukce
1 | 342255024R00 | Příčky z desek Ytong tl. 10 cm | m2 | 2.4352 |  | 0 | 0.0706 | 0.17193 | 0 | 0
2 | 342668111R00 | Těsnění styku příčky se stáv. konstrukcí PU pěnou | m | 2.24 |  | 0 | 8e-05 | 0.0001792 | 0 | 0
3 | 342948111R00 | Ukotvení příček k cihel.konstr. kotvami na hmožd. | m | 5 |  | 0 | 0.00102 | 0.0051 | 0 | 0
4 | 317141216 | Překlady ploché z pórobetonu Ytong š 100 mm pro světlost otvoru do 1750 mm | ks | 1 |  | 0 | 0.032321 | 0.032321 | 0 | 0
5 | 347015199R00 | Předstěna Ytong tl. 10 cm | m2 | 8.24 |  | 0 | 0.01696 | 0.13975 | 0 | 0
6 | 346272115 | Přizdívky ochranné tl 150 mm z pórobetonových přesných příčkovek Ytong objemové hmotnosti 500 kg/m3 - obezdění nádržky wc | m2 | 1.1 |  | 0 | 0.10842 | 0.11926 | 0 | 0
7 | 346244313R00 | Obezdívky vaniček z desek Ytong tl. 10 cm | m2 | 0.72 |  | 0 | 0.06981 | 0.050263 | 0 | 0
8 | 342263420R00 | Osazení revizních dvířek do 0,50 m2 | kus | 1 |  | 0 | 0.00024 | 0.00024 | 0 | 0
9 | 342263526R00 | Revizní dvířka plast/nerez, 500x500 mm | kus | 1 |  | 0 | 0.01334 | 0.01334 | 0 | 0
| Celkem za | 3 Svislé a kompletní konstrukce |  |  |  | 0 |  | 0.53238 |  | 0
Díl: | 4 | Vodorovné konstrukce
10 | 416022121R00 | Podhledy SDK,ocel.dvouúrov.křížový rošt,1x RB 12,5 | m2 | 3.5 |  | 0 | 0.01232 | 0.04312 | 0 | 0
11 | 416021123R00 | Podhledy SDK, kovová.kce CD. 1x deska RBI 12,5 mm | m2 | 2.84 |  | 0 | 0.01193 | 0.033881 | 0 | 0
12 | 416131721R00 | SDK podhled skoková změna v do 0,5 m | m | 1.52 |  | 0 | 0 | 0 | 0 | 0
13 | 442264098RT2 | Příplatek k podhledu sádrokart. za plochu do 10 m2 pro plochy 2 - 5 m2 | m2 | 6.34 |  | 0 | 0 | 0 | 0 | 0
| Celkem za | 4 Vodorovné konstrukce |  |  |  | 0 |  | 0.077001 |  | 0
Díl: | 61 | Upravy povrchů vnitřní
14 | 610991111R00 | Zakrývání výplní vnitřních otvorů | m2 | 4.4 |  | 0 | 4e-05 | 0.000176 | 0 | 0
15 | 611181001 | Sádrová stěrka tl.do 3 mm vnitřních rovných stropů - pokoje | m2 | 15.98 |  | 0 | 0.00645 | 0.10307 | 0 | 0
16 | 612181001a | Sádrová stěrka tl.do 3 mm vnitřních stěn - pokoje | m2 | 40.18 |  | 0 | 0.00579 | 0.23264 | 0 | 0
17 | 612481211RT2 | Montáž výztužné sítě (perlinky) do stěrky-stěny včetně výztužné sítě a stěrkového tmelu | m2 | 10.9439 |  | 0 | 0.00367 | 0.040164 | 0 | 0
| 631312121 | Doplnění dosavadních mazanin betonem prostým plochy do 4 m2 tloušťky do 80 mm | m3 | 0.2272 |  | 0 | 2.2563 | 0.51264
18 | 612471411R00 | Úprava vnitřních stěn aktivovaným štukem | m2 | 3.984 |  | 0 | 0.00635 | 0.025298 | 0 | 0
19 | 611401211R00 | Oprava omítky na stropech o ploše do 0,25 m2 | kus | 2 |  | 0 | 0.01577 | 0.03154 | 0 | 0
20 | 612401391R00 | Omítka malých ploch vnitřních stěn do 1 m2 | kus | 1 |  | 0 | 0.04543 | 0.04543 | 0 | 0
21 | 612321121 | Vápenocementová omítka hladká jednovrstvá vnitřních stěn nanášená ručně | m2 | 1.5488 |  | 0 | 0.0154 | 0.023851
22 | 612321141 | Vápenocementová omítka štuková dvouvrstvá vnitřních stěn nanášená ručně | m2 | 1.5488 |  | 0 | 0.01838 | 0.028466
| Celkem za | 61 Upravy povrchů vnitřní |  |  |  | 0 |  | 1.0433 |  | 0
Díl: | 64 | Výplně otvorů
23 | 648951411R00 | Osazení parapetních desek dřevěných š. do 25 cm | m | 2.45 |  | 0 | 0.00665 | 0.016293 | 0 | 0
24 | 642946111 | Osazování pouzdra posuvných dveří s jednou kapsou pro jedno křídlo šířky do 800 mm do zděné příčky | ks | 1 |  | 0 | 0.05362 | 0.05362
25 | 553316110 | pouzdro stavební STANDARD S700-070 700 mm | ks | 1 |  | 0 | 0.037 | 0.037 | 0 | 0
| Celkem za | 64 Výplně otvorů |  |  |  | 0 |  | 0.10691 |  | 0
Díl: | 90 | Přípočty
26 | 900R01 | HZS stavební dělník v tarifní třídě 4 stavební přípomoce | h | 20 |  | 0 | 0 | 0 | 0 | 0
27 | 900R01a | HZS stavební dělník v tarifní třídě 4 - stěhování, vyvážení nábytku | h | 5 |  | 0
| Celkem za | 90 Přípočty |  |  |  | 0 |  | 0 |  | 0
Díl: | 94 | Lešení a stavební výtahy
28 | 941955001R00 | Lešení lehké pomocné, výška podlahy do 1,2 m | m2 | 22.32 |  | 0 | 0.00121 | 0.027007 | 0 | 0
| Celkem za | 94 Lešení a stavební výtahy |  |  |  | 0 |  | 0.027007 |  | 0
Díl: | 95 | Dokončovací kce na pozem.stav.
29 | 952901111R00 | Vyčištění budov o výšce podlaží do 4 m | m2 | 22.32 |  | 0 | 4e-05 | 0.0008928 | 0 | 0
| Celkem za | 95 Dokončovací kce na pozem.stav. |  |  |  | 0 |  | 0.0008928 |  | 0
Díl: | 96 | Bourání konstrukcí
30 | 970231100R00 | Řezání cihelného zdiva hl. řezu 100 mm | m | 2.5 |  | 0 | 0 | 0 | -0.00046 | -0.00115
31 | 962086111R00 | Bourání příček z plynosilikátu a siporexu tl. do 15 cm | m2 | 2.224 |  | 0 | 0.00067 | 0.0014901 | -0.113 | -0.25131
32 | 962084121R00 | Bourání příček deskových,sádrokartonových tl. 5 cm | m2 | 20.8885 |  | 0 | 0.00067 | 0.013995 | -0.1 | -2.0889
33 | 965043331 | Bourání podkladů pod dlažby betonových s potěrem nebo teracem tl do 100 mm pl do 4 m2 | m3 | 0.284 |  | 0 | 0 | 0 | -2.2 | -0.6248
34 | 968061125R00 | Vyvěšení dřevěných dveřních křídel pl. do 2 m2 | kus | 4 |  | 0 | 0 | 0 | 0 | 0
35 | 968072455R00 | Vybourání kovových dveřních zárubní pl. do 2 m2 | m2 | 4.646 |  | 0 | 0.00117 | 0.0054358 | -0.076 | -0.3531
36 | 968095001R00 | Bourání parapetů dřevěných š. do 25 cm | m | 2.45 |  | 0 | 0 | 0 | -0.01113 | -0.027269
37 | 969011121R00 | Vybourání vodovod., plynového vedení DN do 52 mm | m | 4 |  | 0 | 0.00038 | 0.00152 | -0.013 | -0.052
38 | 969021111R00 | Vybourání kanalizačního potrubí DN do 100 mm | m | 3 |  | 0 | 0.00059 | 0.00177 | -0.037 | -0.111
39 | 776401800R00 | Demontáž soklíků nebo lišt, pryžových nebo z PVC | m | 27.03 |  | 0 | 0 | 0 | 0 | 0
40 | 776511820R00 | Odstranění PVC a koberců lepených s podložkou | m2 | 22.48 |  | 0 | 0 | 0 | -0.001 | -0.02248
41 | 776511822RX0 | Odstranění zbytků lepidla z podlahové plochy | m2 | 22.48 |  | 0 | 0 | 0 | 0 | 0
42 | 784402801R00 | Odstranění malby oškrábáním v místnosti H do 3,8 m | m2 | 62.512 |  | 0 | 0 | 0 | 0 | 0
43 | 978013121R00 | Otlučení omítek vnitřních stěn v rozsahu do 10 % | m2 | 40.032 |  | 0 | 0 | 0 | -0.004 | -0.16013
44 | 978011121R00 | Otlučení omítek vnitřních vápenných stropů do 10 % | m2 | 22.48 |  | 0 | 0 | 0 | -0.004 | -0.08992
45 | 766825811R00 | Demontáž vestavěných skříní 1křídlových | kus | 2 |  | 0 | 0 | 0 | -0.0881 | -0.1762
46 | 766825821R00 | Demontáž vestavěných skříní 2křídlových | kus | 1 |  | 0 | 0 | 0 | -0.1104 | -0.1104
47 | 766662899RX0 | Demontáž garnýže | kus | 1 |  | 0 | 0 | 0 | -0.00223 | -0.00223
48 | 725110814R00 | Demontáž klozetů kombinovaných | soubor | 1 |  | 0 | 0 | 0 | -0.0342 | -0.0342
49 | 725220841R00 | Demontáž ocelové vany | soubor | 1 |  | 0 | 0 | 0 | -0.0329 | -0.0329
50 | 725210821R00 | Demontáž umyvadel bez výtokových armatur | soubor | 1 |  | 0 | 0 | 0 | -0.01946 | -0.01946
51 | 725820801R00 | Demontáž baterie nástěnné do G 3/4 | soubor | 2 |  | 0 | 0 | 0 | -0.00156 | -0.00312
52 | 725860811R00 | Demontáž uzávěrek zápachových jednoduchých | kus | 2 |  | 0 | 0 | 0 | -0.00085 | -0.0017
53 | 725810811R00 | Demontáž ventilu výtokového nástěnného | kus | 1 |  | 0 | 0 | 0 | -0.00049 | -0.00049
54 | 210 | Demontáž rozvodů elektro | kpl | 1 |  | 0 | 0 | 0 | 0 | 0
55 | 220 | Demontáž rozhlasu vč. lišty s přívodním kabelem | kpl | 1 |  | 0 | 0 | 0 | 0 | 0
56 | 979011211R00 | Svislá doprava suti a vybour. hmot za 2.NP nošením | t | 4.1627 |  | 0 | 0 | 0 | 0 | 0
57 | 979011219R00 | Přípl.k svislé dopr.suti za každé další NP nošením | t | 12.4881 |  | 0 | 0 | 0 | 0 | 0
58 | 979082111R00 | Vnitrostaveništní doprava suti do 10 m | t | 4.1627 |  | 0 | 0 | 0 | 0 | 0
59 | 979082121R00 | Příplatek k vnitrost. dopravě suti za dalších 5 m | t | 16.6508 |  | 0 | 0 | 0 | 0 | 0
60 | 979088212R00 | Nakládání suti na dopravní prostředky | t | 4.1627 |  | 0 | 0 | 0 | 0 | 0
61 | 979981101R00 | Kontejner, suť bez příměsí, odvoz a likvidace, 3 t | t | 4.1627 |  | 0 | 0 | 0 | 0 | 0
| Celkem za | 96 Bourání konstrukcí |  |  |  | 0 |  | 0.024211 |  | -4.1627
Díl: | 99 | Staveništní přesun hmot
62 | 999281111R00 | Přesun hmot pro opravy a údržbu do výšky 25 m | t | 1.8117 |  | 0 | 0 | 0 | 0 | 0
| Celkem za | 99 Staveništní přesun hmot |  |  |  | 0 |  | 0 |  | 0
Díl: | 711 | Izolace proti vodě
63 | 711212000R00 | Penetrace podkladu pod hydroizolační nátěr | m2 | 6.3975 |  | 0 | 0.00021 | 0.0013435 | 0 | 0
64 | 711212002R00 | Stěrka hydroizolační těsnicí hmotou | m2 | 6.3975 |  | 0 | 0.00368 | 0.023543 | 0 | 0
65 | 711212601R00 | Těsnicí pás do spoje podlaha - stěna | m | 2.55 |  | 0 | 0.00032 | 0.000816 | 0 | 0
66 | 711212602R00 | Těsnicí roh vnější, vnitřní do spoje podlaha-stěna | kus | 2 |  | 0 | 0.00043 | 0.00086 | 0 | 0
67 | 998711103R00 | Přesun hmot pro izolace proti vodě, výšky do 60 m | t | 0.03 |  | 0 | 0 | 0 | 0 | 0
| Celkem za | 711 Izolace proti vodě |  |  |  | 0 |  | 0.026562 |  | 0
Díl: | 721 | Vnitřní kanalizace
68 | 721176102R00 | Potrubí HT připojovací D 40 x 1,8 mm | m | 1 |  | 0 | 0.00038 | 0.00038 | 0 | 0
69 | 28615402A | Redukce nesouosá HTR DN 40/ 50 mm PP | kus | 1 |  | 0 | 5e-05 | 5e-05 | 0 | 0
70 | 28615463A | Koleno připojovací 90° HTSW DN 40/50 36/40 mm PP | kus | 1 |  | 0 | 6e-05 | 6e-05 | 0 | 0
71 | 721176103R00 | Potrubí HT připojovací D 50 x 1,8 mm | m | 1.75 |  | 0 | 0.00047 | 0.0008225 | 0 | 0
72 | 28615335A | Odbočka HTEA DN 50/ 40 mm 45° PP | kus | 1 |  | 0 | 7e-05 | 7e-05 | 0 | 0
73 | 28615287A | Koleno HTB DN 50 mm 45° PP | kus | 2 |  | 0 | 5e-05 | 0.0001 | 0 | 0
74 | 28615466A | Koleno připojovací 90° HTSW DN 50/50 46/55 mm PP | kus | 1 |  | 0 | 6e-05 | 6e-05 | 0 | 0
75 | 721176105R00 | Potrubí HT připojovací D 110 x 2,7 mm | m | 1.5 |  | 0 | 0.00152 | 0.00228 | 0 | 0
76 | 28615299A | Koleno HTB DN 100 mm 87° PP | kus | 2 |  | 0 | 0.00023 | 0.00046 | 0 | 0
77 | 55162357A0 | HL200/1 manžeta pro připojení WC DN 110 | kus | 1 |  | 0 | 0.00011 | 0.00011 | 0 | 0
78 | 721194105RX1 | Připojení na stoupací potrubí D 50 x 1,8 | kus | 1 |  | 0 | 0.0005 | 0.0005 | 0 | 0
79 | 721194106RX1 | Připojení na stoupací potrubí D 110 x 2,3 | kus | 1 |  | 0 | 0 | 0 | 0 | 0
80 | 721194104R00 | Vyvedení odpadních výpustek D 40 x 1,8 | kus | 1 |  | 0 | 0 | 0 | 0 | 0
81 | 721194105R00 | Vyvedení odpadních výpustek D 50 x 1,8 | kus | 1 |  | 0 | 0 | 0 | 0 | 0
82 | 721194109R00 | Vyvedení odpadních výpustek D 110 x 2,3 | kus | 1 |  | 0 | 0 | 0 | 0 | 0
83 | 721290111R00 | Zkouška těsnosti kanalizace vodou DN 125 | m | 4.25 |  | 0 | 0 | 0 | 0 | 0
84 | 998721103R00 | Přesun hmot pro vnitřní kanalizaci, výšky do 24 m | t | 0.005 |  | 0 | 0 | 0 | 0 | 0
| Celkem za | 721 Vnitřní kanalizace |  |  |  | 0 |  | 0.0048925 |  | 0
Díl: | 722 | Vnitřní vodovod
85 | 722172311R00 | Potrubí z PPR Instaplast, studená, D 20x2,8 mm | m | 7.2 |  | 0 | 0.00398 | 0.028656 | 0 | 0
86 | 722172331R00 | Potrubí z PPR Instaplast, teplá, D 20x3,4 mm | m | 6 |  | 0 | 0.00401 | 0.02406 | 0 | 0
87 | 722179191R00 | Příplatek za malý rozsah do 20 m rozvodu | soubor | 1 |  | 0 | 0 | 0 | 0 | 0
88 | 722179192R00 | Příplatek za malý rozsah do 15 svarů do DN 32 | soubor | 1 |  | 0 | 0 | 0 | 0 | 0
89 | 722181213RT7 | Izolace návleková tl. stěny 13 mm vnitřní průměr 22 mm | m | 13.2 |  | 0 | 4e-05 | 0.000528 | 0 | 0
90 | 722190222R00 | Napojení na stávající rozvod - připojení DN 20 | soubor | 2 |  | 0 | 0.00704 | 0.01408 | 0 | 0
91 | 722190401R00 | Vyvedení a upevnění výpustek DN 15 | kus | 5 |  | 0 | 0 | 0 | 0 | 0
92 | 722280106R00 | Tlaková zkouška vodovodního potrubí DN 32 | m | 13.2 |  | 0 | 0 | 0 | 0 | 0
93 | 722290234R00 | Proplach a dezinfekce vodovod.potrubí DN 80 | m | 13.2 |  | 0 | 1e-05 | 0.000132 | 0 | 0
94 | 722220112R00 | Nástěnka K 247, pro výtokový ventil G 3/4 | kus | 2 |  | 0 | 0.00074 | 0.00148 | 0 | 0
95 | 998722103R00 | Přesun hmot pro vnitřní vodovod, výšky do 24 m | t | 0.07 |  | 0 | 0 | 0 | 0 | 0
| Celkem za | 722 Vnitřní vodovod |  |  |  | 0 |  | 0.068936 |  | 0
Díl: | 725 | Zařizovací předměty
96 | 725219401R00 | Montáž umyvadel na šrouby do zdiva | soubor | 1 |  | 0 | 0.00141 | 0.00141 | 0 | 0
97 | 64214452 | Umyvadlo min. 60x47 cm otvor pro baterii bílé | kus | 1 |  | 0 | 0.0143 | 0.0143 | 0 | 0
98 | 725249102R00 | Montáž sprchových mís a vaniček | soubor | 1 |  | 0 | 0.00062 | 0.00062 | 0 | 0
99 | 642938123 | Vanička sprchová - litý mramor obd. 100x80 cm, výška okraje min 5 cm | kus | 1 |  | 0 | 0.038 | 0.038 | 0 | 0
100 | 725249103R00 | Montáž sprchových koutů | soubor | 1 |  | 0 | 0.00017 | 0.00017 | 0 | 0
101 | 55484497 | Dveře sprchové zalamovací nebo posuvné , profily AL-elox nebo leštěný, výplň čiré tvrzeného skla o síle min 6 mm | kus | 1 |  | 0 | 0.01 | 0.01 | 0 | 0
102 | 725119305R00 | Montáž klozetových mís závěsných včetně obezdívky nádrže | soubor | 1 |  | 0 | 0.00186 | 0.00186 | 0 | 0
103 | 64232860 | Klozet závěsný keramický bílý s předstěnovým závěsným systémem | kus | 1 |  | 0 | 0.027 | 0.027 | 0 | 0
104 | 551674064 | Sedátko klozetové s poklopem bílé | kus | 1 |  | 0 | 0.0012 | 0.0012 | 0 | 0
105 | 725829301R00 | Montáž baterie umyv.a dřezové stojánkové | kus | 1 |  | 0 | 4e-05 | 4e-05 | 0 | 0
106 | 55144200 | Baterie umyvadlová stojánková páková s keramickou kartuší a perlátorem výška výtoku min. 90 mm | kus | 1 |  | 0 | 0 | 0 | 0 | 0
107 | 725849201R00 | Montáž baterií sprchových, pevná výška | kus | 1 |  | 0 | 0.00013 | 0.00013 | 0 | 0
108 | 551450092 | Baterie sprchová nástěnná páková s keramickou kartuší | kus | 1 |  | 0 | 0.001 | 0.001 | 0 | 0
109 | 55145352 | Set sprchový hadice kovová 175 cm, sprchová hlavice úsporná s reduktorem průtoku vody a provzdušňujícím zařízením jednopolohová, růžice, držák kovový | kus | 1 |  | 0 | 0 | 0 | 0 | 0
110 | 725860224R00 | Sifon ke sprchové vaničce PP HL 522, D 40/50 mm | kus | 1 |  | 0 | 0.00055 | 0.00055 | 0 | 0
111 | 725860251R00 | Sifon umyvadlový kovový | kus | 1 |  | 0 | 0 | 0 | 0 | 0
112 | 725814101R00 | Ventil rohový s filtrem IVAR.KING DN 15 x DN 10 | soubor | 3 |  | 0 | 0.00024 | 0.00072 | 0 | 0
113 | 725529299R00 | Montáž koupelnového vybavení | soubor | 1 |  | 0 | 0.00298 | 0.00298 | 0 | 0
114 | KV01 | Nástěnný držák na toaletní papír, kovový | kus | 1 |  | 0 | 0 | 0 | 0 | 0
115 | KV02 | Nástěnný držák na hygienické sáčky, kovový | kus | 1 |  | 0 | 0 | 0 | 0 | 0
116 | KV03 | Odpadkový koš na hygienické sáčky, kovový | kus | 1 |  | 0 | 0 | 0 | 0 | 0
117 | KV04 | WC štětka stojící | kus | 1 |  | 0 | 0 | 0 | 0 | 0
118 | KV05 | Nástěnný závěs na ručníky š.min. 600mm, kovový | kus | 1 |  | 0 | 0 | 0 | 0 | 0
119 | KV06 | Pevný vysoušeč vlasů pistolový | kus | 1 |  | 0 | 0 | 0 | 0 | 0
120 | KV07 | Háček na dveře nerez | kus | 2 |  | 0 |  | 0
121 | 998725103R00 | Přesun hmot pro zařizovací předměty, výšky do 24 m | t | 0.1 |  | 0 | 0 | 0 | 0 | 0
| Celkem za | 725 Zařizovací předměty |  |  |  | 0 |  | 0.09998 |  | 0
Díl: | 766 | Konstrukce truhlářské
122 | 766660311 | Montáž posuvných dveří jednokřídlových průchozí šířky do 800 mm do pouzdra s jednou kapsou | kus | 1 |  | 0 | 0 | 0 | 0 | 0
123 | D02a | Dveře jednkořídlé plné 800/1970, L/P, hladké, PÚ lamino hladké - úprava pro posuv | kus | 1 |  | 0 | 0.02 | 0.02 | 0 | 0
124 | D02b | Posuv | kus | 1 |  | 0 | 0.0016 | 0.0016
125 | 766682111 | Montáž zárubní obložkových pro dveře posuvné tl stěny do 170 mm | kus | 1 |  | 0 | 0.00045 | 0.00045
126 | D02c | Zárubeň pro posuvné dveře | kus | 1 |  | 0 | 0.017 | 0.017
127 | 766660723 | Montáž WC setu | kus | 1 |  | 0 | 0 | 0
128 | 766661413R00 | Montáž dveří protipožár.1kř.do 80 cm, bez kukátka | kus | 1 |  | 0 | 0 | 0 | 0 | 0
129 | D01 | Dveře jednkořídlé plné EI 30 DP3, 800/1970, L/P, hladké, PÚ lamino, zvýšený požadavek na neprůzvučnost křídla | kus | 1 |  | 0 | 0.03 | 0.03 | 0 | 0
130 | 766670021R00 | Montáž kliky a štítku | kus | 1 |  | 0 | 0 | 0 | 0 | 0
131 | 766660723 | Montáž dveřního kování - příprave zárubně pro osazení protiplechu | kus | 1 |  | 0
132 | 766660724 | Montáž dveřního kování - protiplechu | kus | 1 |  | 0
133 | 549260750a | protiplech nerezový, úhlový - na zakázku | kus | 1 |  | 0
134 | K02a | WC set hranaty nerez pro posuvné dveře | kus | 1 |  | 0 | 0.002 | 0.002 | 0 | 0
135 | K01 | Bezpečnostní kování s off-line bateriovou čtečkou na magnetická/RIFD média, zámek - elektromechanický samozamykací, kompatibilní se čtečkou, s požární odolností, funkce antipanic (spol. dodávka se čtečkou+kováním) Chipové karty odpovídající již užívanému systému na 4 a 5 NP viz. specifikace v příleze 6B | kus | 1 |  | 0 | 0.002 | 0.002 | 0 | 0
| Celkem za | 766 Konstrukce truhlářské |  |  |  | 0 |  | 0.07305 |  | 0
Díl: | 767 | Konstrukce zámečnické
136 | 767811100R00 | Montáž větracích mřížek, typ VM | kus | 1 |  | 0 | 0 | 0 | 0 | 0
137 | 42972741 | Mřížka kruhová KMM pr.125, na konec potrubí | kus | 1 |  | 0 | 0.0004 | 0.0004 | 0 | 0
138 | 998767103R00 | Přesun hmot pro zámečnické konstr., výšky do 24 m | t | 0.004 |  | 0 | 0 | 0 | 0 | 0
| Celkem za | 767 Konstrukce zámečnické |  |  |  | 0 |  | 0.0004 |  | 0
Díl: | 771 | Podlahy z dlaždic a obklady
139 | 771100010RAA | Vyrovnání podk.samoniv.hmotou Planolit 315 inter. nivelační hmota tl. 5 mm, penetrace | m2 | 2.23 |  | 0 | 0.00514 | 0.011462 | 0 | 0
140 | 771574153 | Montáž podlah keramických velkoformátových lepených rozlivovým lepidlem přes 2 do 4 ks/ m2 | m2 | 2.23 |  | 0 | 0.009 | 0.02007 | 0 | 0
141 | 597623142 | Dlaždice keramická rozměr 597 x 597 Cerrad Limeria Steel | m2 | 3.24 |  | 0 | 0.027 | 0.08748
142 | 771579791R00 | Příplatek za plochu podlah keram. do 5 m2 jednotl. | m2 | 2.23 |  | 0 | 0 | 0 | 0 | 0
143 | 771578011R00 | Spára podlaha - stěna, silikonem | m | 5.45 |  | 0 | 4e-05 | 0.000218 | 0 | 0
144 | 998771103R00 | Přesun hmot pro podlahy z dlaždic, výšky do 24 m | t | 0.11923 |  | 0 | 0 | 0 | 0 | 0
| Celkem za | 771 Podlahy z dlaždic a obklady |  |  |  | 0 |  | 0.11923 |  | 0
Díl: | 776 | Podlahy povlakové
145 | 776101121R00 | Provedení penetrace podkladu | m2 | 19.48 |  | 0 | 0 | 0 | 0 | 0
146 | 776421100RU1 | Lepení podlahových soklíků z vinylu včetně dodávky soklíku v provedení odpovídajícím podlahovým vinylovým lamelám | m | 9.61 |  | 0 | 0.00059 | 0.0056699 | 0 | 0
147 | 776521100RT1 | pokládka povlakových podlah z vinylových dílců pouze položení - vinyl ve specifikaci | m2 | 19.48 |  | 0 | 0.00036 | 0.0070128 | 0 | 0
148 | 28412262A | Podlaha vinylové lamemy v dekoru dřeva, nosná deska HDF,zámkový spoj, lamely s antibakteriální úpravu a integrovanou korkovou vrstvou. Tloušťka lamel min. 9 mm Střední vrstva ( nosná deska ) HDF deska Vrchní vrstva ( nášlapná vrstva ) min. 0,3 mm Ochrana před bobtnáním Zaklapávací mechanika Vinylová vrstva včetně nášlapné vrstvy 1,8 mm Antibakteriální (odpuzuje špínu a bakterie) Tlumení kročejového hluku zátěžová tř. odolnosti min. 33, reakce na pořár min. Bfl-s1 | m2 | 21.428 |  | 0 | 0.00295 | 0.063213 | 0 | 0
149 | 776981113R00 | Lišta hliníková přechodová, různá výška krytin | m | 0.7 |  | 0 | 0.00026 | 0.000182 | 0 | 0
150 | 998776103R00 | Přesun hmot pro podlahy povlakové, výšky do 24 m | t | 0.076 |  | 0 | 0 | 0 | 0 | 0
| Celkem za | 776 Podlahy povlakové |  |  |  | 0 |  | 0.076077 |  | 0
Díl: | 777 | Podlahy ze syntetických hmot
151 | 777561020R00 | Vyrovnání podlahy stěrkou Unirovnal tloušťky 5 mm | m2 | 19.48 |  | 0 | 0.0022 | 0.042856 | 0 | 0
152 | 998777103R00 | Přesun hmot pro podlahy syntetické, výšky do 24 m | t | 0.043 |  | 0 | 0 | 0 | 0 | 0
| Celkem za | 777 Podlahy ze syntetických hmot |  |  |  | 0 |  | 0.042856 |  | 0
Díl: | 781 | Obklady keramické
153 | 781101210R00 | Penetrace podkladu pod obklady | m2 | 15.7689 |  | 0 | 0.00021 | 0.0033115 | 0 | 0
154 | 781474154 | Montáž obkladů vnitřních keramických velkoformátových do 6 ks/m2 lepených flexibilním lepidlem | m2 | 15.7689 |  | 0 | 0.0036 | 0.056768 | 0 | 0
155 | 597813700 | Obkládačka keramická 297x597x8,5 mm Cerrad Limeria Steel (Dust) | m2 | 19.8 |  | 0 | 0.027 | 0.5346
156 | 781419711R00 | Příplatek k obkladu stěn za plochu do 10 m2 jedntl | m2 | 15.7689 |  | 0 | 0 | 0 | 0 | 0
157 | 781497121R00 | Lišta hliníková rohová k obkladům | m | 5.825 |  | 0 | 0.0001 | 0.0005825 | 0 | 0
158 | 781578011R00 | Spára vnitřních rohů stěn, silikonem | m | 9.92 |  | 0 | 4e-05 | 0.0003968 | 0 | 0
159 | 781485136R00 | Lepení zrcadel na lepidlo | m2 | 1.4112 |  | 0 | 0.0029 | 0.0040925 | 0 | 0
160 | 63465128 | Zrcadlo nemontované čiré tl. 8 mm | m2 | 1.4818 |  | 0 | 0.017 | 0.025191 | 0 | 0
161 | 998781103R00 | Přesun hmot pro obklady keramické, výšky do 24 m | t | 0.56486 |  | 0 | 0 | 0 | 0 | 0
| Celkem za | 781 Obklady keramické |  |  |  | 0 |  | 0.56486 |  | 0
Díl: | 783 | Nátěry
162 | 783222100R00 | Nátěr syntetický kovových zárubní dvojnásobný - vstupní dveře | ks | 1 |  | 0 | 0.00024 | 0.00024 | 0 | 0
| Celkem za | 783 Nátěry |  |  |  | 0 |  | 0.00024 |  | 0
Díl: | 784 | Malby
163 | 784191101R00 | Penetrace podkladu univerzální Primalex 1x Zadavatel umožňuje použití i jiných, kvalitativně a technicky obdobných řešení, pokud bude vymezený kvalitativní standard dodržen a nebo bude mít lepší parametry . | m2 | 66.486 |  | 0 | 7e-05 | 0.004654 | 0 | 0
164 | 784195212R00 | Tapeta strukturovaná nehořlavá , světlostálá , omyvatelná , tapeta odstranitelná bez poškození omítky včetně potřebného lepidla | m2 | 22.32 |  | 0 | 0.00015 | 0.003348 | 0 | 0
165 | 784195222R00 | Malba tekutá Primalex Plus, bílá, 2 x Zadavatel umožňuje použití i jiných, kvalitativně a technicky obdobných řešení, pokud bude vymezený kvalitativní standard dodržen a nebo bude mít lepší parametry . | m2 | 44.166 |  | 0 | 0.00016 | 0.0070666 | 0 | 0
| Celkem za | 784 Malby |  |  |  | 0 |  | 0.015069 |  | 0
0

## stavba_sanita_B
Výkaz výměr - stavba
Stavba : |  | UK - Revitalizace ubytování na 12. a 15. NP - Krystal
Objekt : |  | pokoj varianta B (19 pokojů)
P.č. | Číslo položky | Název položky | MJ | množství | cena / MJ | celkem (Kč) | hmotnost / MJ | hmotnost celk.(t) | demhmot / MJ | demhmot celk.(t)
Díl: | 3 | Svislé a kompletní konstrukce
1 | 342255024R00 | Příčky z desek Ytong tl. 10 cm | m2 | 3.4352 |  | 0 | 0.0706 | 0.24253 | 0 | 0
2 | 342668111R00 | Těsnění styku příčky se stáv. konstrukcí PU pěnou | m | 2.64 |  | 0 | 8e-05 | 0.0002112 | 0 | 0
3 | 342948111R00 | Ukotvení příček k cihel.konstr. kotvami na hmožd. | m | 5 |  | 0 | 0.00102 | 0.0051 | 0 | 0
4 | 317141216 | Překlady ploché z pórobetonu Ytong š 100 mm pro světlost otvoru do 1750 mm | ks | 1 |  | 0 | 0.032321 | 0.032321 | 0 | 0
5 | 347015199R00 | Předstěna Ytong tl. 10 cm | m2 | 7.64 |  | 0 | 0.01696 | 0.12957 | 0 | 0
6 | 346272115 | Přizdívky ochranné tl 150 mm z pórobetonových přesných příčkovek Ytong objemové hmotnosti 500 kg/m3 - obezdění nádržky wc | m2 | 1.1 |  | 0 | 0.10842 | 0.11926 | 0 | 0
7 | 346244311R00 | Obezdívky van z desek Ytong tl. 50 mm | m2 | 0.966 |  | 0 | 0.04682 | 0.045228 | 0 | 0
8 | 342263420R00 | Osazení revizních dvířek do příček, do 0,50 m2 | kus | 1 |  | 0 | 0.00024 | 0.00024 | 0 | 0
9 | 342263526R00 | Revizní dvířka do příček, 500x500 mm | kus | 1 |  | 0 | 0.01334 | 0.01334 | 0 | 0
| Celkem za | 3 Svislé a kompletní konstrukce |  |  |  | 0 |  | 0.58781 |  | 0
Díl: | 4 | Vodorovné konstrukce
10 | 416022121R00 | Podhledy SDK,ocel.dvouúrov.křížový rošt,1x RB 12,5 | m2 | 4.1 |  | 0 | 0.01232 | 0.050512 | 0 | 0
11 | 416021123R00 | Podhledy SDK, kovová.kce CD. 1x deska RBI 12,5 mm | m2 | 4 |  | 0 | 0.01193 | 0.04772 | 0 | 0
12 | 416131721R00 | SDK podhled skoková změna v do 0,5 m | m | 1.52 |  | 0 | 0 | 0 | 0 | 0
13 | 442264098RT2 | Příplatek k podhledu sádrokart. za plochu do 10 m2 pro plochy 2 - 5 m2 | m2 | 8.1 |  | 0 | 0 | 0 | 0 | 0
| Celkem za | 4 Vodorovné konstrukce |  |  |  | 0 |  | 0.098232 |  | 0
Díl: | 61 | Upravy povrchů vnitřní
14 | 610991111R00 | Zakrývání výplní vnitřních otvorů | m2 | 4.4 |  | 0 | 4e-05 | 0.000176 | 0 | 0
15 | 611181001 | Sádrová stěrka tl.do 3 mm vnitřních rovných stropů - pokoje | m2 | 14.62 |  | 0 | 0.00645 | 0.094299 | 0 | 0
16 | 612181001a | Sádrová stěrka tl.do 3 mm vnitřních stěn - pokoje | m2 | 39.18 |  | 0 | 0.00579 | 0.22685 | 0 | 0
17 | 612481211RT2 | Montáž výztužné sítě (perlinky) do stěrky-stěny včetně výztužné sítě a stěrkového tmelu | m2 | 14.48 |  | 0 | 0.00367 | 0.053142 | 0 | 0
| 631312121 | Doplnění dosavadních mazanin betonem prostým plochy do 4 m2 tloušťky do 80 mm | m3 | 0.32 |  | 0 | 2.2563 | 0.72203 | 0 | 0
18 | 612471411R00 | Úprava vnitřních stěn aktivovaným štukem | m2 | 4.985 |  | 0 | 0.00635 | 0.031655 | 0 | 0
19 | 611401211R00 | Oprava omítky na stropech o ploše do 0,25 m2 | kus | 2 |  | 0 | 0.01577 | 0.03154 | 0 | 0
20 | 612401391R00 | Omítka malých ploch vnitřních stěn do 1 m2 | kus | 1 |  | 0 | 0.04543 | 0.04543 | 0 | 0
21 | 612321121 | Vápenocementová omítka hladká jednovrstvá vnitřních stěn nanášená ručně | m2 | 1.5488 |  | 0 | 0.0154 | 0.023851
22 | 612321141 | Vápenocementová omítka štuková dvouvrstvá vnitřních stěn nanášená ručně | m2 | 1.5488 |  | 0 | 0.01838 | 0.028466
| Celkem za | 61 Upravy povrchů vnitřní |  |  |  | 0 |  | 1.2574 |  | 0
Díl: | 64 | Výplně otvorů
23 | 648951411R00 | Začištění parapetních desek dřevěných š. do 25 cm | m | 2.45 |  | 0 | 0.00665 | 0.016293 | 0 | 0
24 | 642946111 | Osazování pouzdra posuvných dveří s jednou kapsou pro jedno křídlo šířky do 800 mm do zděné příčky | ks | 1 |  | 0 | 0.05362 | 0.05362 | 0 | 0
25 | 553316110 | pouzdro stavební STANDARD S700-070 700 mm | ks | 1 |  | 0 | 0.037 | 0.037 | 0 | 0
| Celkem za | 64 Výplně otvorů |  |  |  | 0 |  | 0.10691 |  | 0
Díl: | 90 | Přípočty
26 | 900R01 | HZS stavební dělník v tarifní třídě 4 stavební přípomoce | h | 20 |  | 0 | 0 | 0 | 0 | 0
27 | 900R01a | HZS stavební dělník v tarifní třídě 4 - stěhování, vyvážení nábytku | h | 5 |  | 0 | 0 | 0 | 0 | 0
| Celkem za | 90 Přípočty |  |  |  | 0 |  | 0 |  | 0
Díl: | 94 | Lešení a stavební výtahy
28 | 941955001R00 | Lešení lehké pomocné, výška podlahy do 1,2 m | m2 | 22.72 |  | 0 | 0.00121 | 0.027491 | 0 | 0
| Celkem za | 94 Lešení a stavební výtahy |  |  |  | 0 |  | 0.027491 |  | 0
Díl: | 95 | Dokončovací kce na pozem.stav.
29 | 952901111R00 | Vyčištění budov o výšce podlaží do 4 m | m2 | 22.72 |  | 0 | 4e-05 | 0.0009088 | 0 | 0
| Celkem za | 95 Dokončovací kce na pozem.stav. |  |  |  | 0 |  | 0.0009088 |  | 0
Díl: | 96 | Bourání konstrukcí
30 | 970231100R00 | Řezání cihelného zdiva hl. řezu 100 mm | m | 2.5 |  | 0 | 0 | 0 | -0.00046 | -0.00115
31 | 962086111R00 | Bourání příček z plynosilikátu a siporexu tl. do 15 cm | m2 | 2.224 |  | 0 | 0.00067 | 0.0014901 | -0.113 | -0.25131
32 | 962084121R00 | Bourání příček deskových,sádrokartonových tl. 5 cm | m2 | 22.8885 |  | 0 | 0.00067 | 0.015335 | -0.1 | -2.2889
33 | 965043331 | Bourání podkladů pod dlažby betonových s potěrem nebo teracem tl do 100 mm pl do 4 m2 | m2 | 0.4 |  | 0 | 0 | 0 | -2.2 | -0.88
34 | 968061125R00 | Vyvěšení dřevěných dveřních křídel pl. do 2 m2 | kus | 4 |  | 0 | 0 | 0 | 0 | 0
35 | 968072455R00 | Vybourání kovových dveřních zárubní pl. do 2 m2 | m2 | 4.646 |  | 0 | 0.00117 | 0.0054358 | -0.076 | -0.3531
36 | 968095001R00 | Bourání parapetů dřevěných š. do 25 cm | m | 2.45 |  | 0 | 0 | 0 | -0.01113 | -0.027269
37 | 969011121R00 | Vybourání vodovod., plynového vedení DN do 52 mm | m | 4 |  | 0 | 0.00038 | 0.00152 | -0.013 | -0.052
38 | 969021111R00 | Vybourání kanalizačního potrubí DN do 100 mm | m | 3 |  | 0 | 0.00059 | 0.00177 | -0.037 | -0.111
39 | 776401800R00 | Demontáž soklíků nebo lišt, pryžových nebo z PVC | m | 28.31 |  | 0 | 0 | 0 | 0 | 0
40 | 776511820R00 | Odstranění PVC a koberců lepených s podložkou | m2 | 22.45 |  | 0 | 0 | 0 | -0.001 | -0.02245
41 | 776511822RX0 | Odstranění zbytků lepidla z podlahové plochy | m2 | 22.45 |  | 0 | 0 | 0 | 0 | 0
42 | 784402801R00 | Odstranění malby oškrábáním v místnosti H do 3,8 m | m2 | 61.607 |  | 0 | 0 | 0 | 0 | 0
43 | 978013121R00 | Otlučení omítek vnitřních stěn v rozsahu do 10 % | m2 | 39.157 |  | 0 | 0 | 0 | -0.004 | -0.15663
44 | 978011121R00 | Otlučení omítek vnitřních vápenných stropů do 10 % | m2 | 22.45 |  | 0 | 0 | 0 | -0.004 | -0.0898
45 | 766825811R00 | Demontáž vestavěných skříní 1křídlových | kus | 2 |  | 0 | 0 | 0 | -0.0881 | -0.1762
46 | 766825821R00 | Demontáž vestavěných skříní 2křídlových | kus | 1 |  | 0 | 0 | 0 | -0.1104 | -0.1104
47 | 766662899RX0 | Demontáž garnýže | kus | 1 |  | 0 | 0 | 0 | -0.00223 | -0.00223
48 | 725110814R00 | Demontáž klozetů kombinovaných | soubor | 1 |  | 0 | 0 | 0 | -0.0342 | -0.0342
49 | 725220841R00 | Demontáž ocelové vany | soubor | 1 |  | 0 | 0 | 0 | -0.0329 | -0.0329
50 | 725210821R00 | Demontáž umyvadel bez výtokových armatur | soubor | 1 |  | 0 | 0 | 0 | -0.01946 | -0.01946
51 | 725820801R00 | Demontáž baterie nástěnné do G 3/4 | soubor | 2 |  | 0 | 0 | 0 | -0.00156 | -0.00312
52 | 725860811R00 | Demontáž uzávěrek zápachových jednoduchých | kus | 2 |  | 0 | 0 | 0 | -0.00085 | -0.0017
53 | 725810811R00 | Demontáž ventilu výtokového nástěnného | kus | 1 |  | 0 | 0 | 0 | -0.00049 | -0.00049
54 | 210 | Demontáž rozvodů elektro | kpl | 1 |  | 0 | 0 | 0 | 0 | 0
55 | 220 | Demontáž rozhlasu vč. lišty s přívodním kabelem | kpl | 1 |  | 0 | 0 | 0 | 0 | 0
56 | 979011211R00 | Svislá doprava suti a vybour. hmot za 2.NP nošením | t | 4.6143 |  | 0 | 0 | 0 | 0 | 0
57 | 979011219R00 | Přípl.k svislé dopr.suti za každé další NP nošením | t | 13.8428 |  | 0 | 0 | 0 | 0 | 0
58 | 979082111R00 | Vnitrostaveništní doprava suti do 10 m | t | 4.6143 |  | 0 | 0 | 0 | 0 | 0
59 | 979082121R00 | Příplatek k vnitrost. dopravě suti za dalších 5 m | t | 18.457 |  | 0 | 0 | 0 | 0 | 0
60 | 979088212R00 | Nakládání suti na dopravní prostředky | t | 4.6143 |  | 0 | 0 | 0 | 0 | 0
61 | 979981101R00 | Kontejner, suť bez příměsí, odvoz a likvidace, 3 t | t | 4.6143 |  | 0 | 0 | 0 | 0 | 0
| Celkem za | 96 Bourání konstrukcí |  |  |  | 0 |  | 0.025551 |  | -4.6143
Díl: | 99 | Staveništní přesun hmot
62 | 999281111R00 | Přesun hmot pro opravy a údržbu do výšky 25 m | t | 2.1043 |  | 0 | 0 | 0 | 0 | 0
| Celkem za | 99 Staveništní přesun hmot |  |  |  | 0 |  | 0 |  | 0
Díl: | 711 | Izolace proti vodě
63 | 711212000R00 | Penetrace podkladu pod hydroizolační nátěr | m2 | 6.6504 |  | 0 | 0.00021 | 0.0013966 | 0 | 0
64 | 711212002R00 | Stěrka hydroizolační těsnicí hmotou | m2 | 6.6504 |  | 0 | 0.00368 | 0.024473 | 0 | 0
65 | 711212601R00 | Těsnicí pás do spoje podlaha - stěna | m | 3.01 |  | 0 | 0.00032 | 0.0009632 | 0 | 0
66 | 711212602R00 | Těsnicí roh vnější, vnitřní do spoje podlaha-stěna | kus | 2 |  | 0 | 0.00043 | 0.00086 | 0 | 0
67 | 998711103R00 | Přesun hmot pro izolace proti vodě, výšky do 60 m | t | 0.03 |  | 0 | 0 | 0 | 0 | 0
| Celkem za | 711 Izolace proti vodě |  |  |  | 0 |  | 0.027693 |  | 0
Díl: | 721 | Vnitřní kanalizace
68 | 721176102R00 | Potrubí HT připojovací D 40 x 1,8 mm | m | 1 |  | 0 | 0.00038 | 0.00038 | 0 | 0
69 | 28615463A | Koleno připojovací 90° HTSW DN 40/50 36/40 mm PP | kus | 1 |  | 0 | 6e-05 | 6e-05 | 0 | 0
70 | 28615335A | Odbočka HTEA DN 50/ 40 mm 45° PP | kus | 1 |  | 0 | 7e-05 | 7e-05 | 0 | 0
71 | 28615282A | Koleno HTB DN 40 mm 45° PP | kus | 1 |  | 0 | 3e-05 | 3e-05 | 0 | 0
72 | 721176103R00 | Potrubí HT připojovací D 50 x 1,8 mm | m | 2 |  | 0 | 0.00047 | 0.00094 | 0 | 0
73 | 28615287A | Koleno HTB DN 50 mm 45° PP | kus | 3 |  | 0 | 5e-05 | 0.00015 | 0 | 0
74 | 28615466A | Koleno připojovací 90° HTSW DN 50/50 46/55 mm PP | kus | 1 |  | 0 | 6e-05 | 6e-05 | 0 | 0
75 | 721176105R00 | Potrubí HT připojovací D 110 x 2,7 mm | m | 1.5 |  | 0 | 0.00152 | 0.00228 | 0 | 0
76 | 28615299A | Koleno HTB DN 100 mm 87° PP | kus | 2 |  | 0 | 0.00023 | 0.00046 | 0 | 0
77 | 55162357A0 | HL200/1 manžeta pro připojení WC DN 110 | kus | 1 |  | 0 | 0.00011 | 0.00011 | 0 | 0
78 | 721194105RX1 | Připojení na stoupací potrubí D 50 x 1,8 | kus | 1 |  | 0 | 0.0005 | 0.0005 | 0 | 0
79 | 721194106RX1 | Připojení na stoupací potrubí D 110 x 2,3 | kus | 1 |  | 0 | 0 | 0 | 0 | 0
80 | 721194104R00 | Vyvedení odpadních výpustek D 40 x 1,8 | kus | 1 |  | 0 | 0 | 0 | 0 | 0
81 | 721194105R00 | Vyvedení odpadních výpustek D 50 x 1,8 | kus | 1 |  | 0 | 0 | 0 | 0 | 0
82 | 721194109R00 | Vyvedení odpadních výpustek D 110 x 2,3 | kus | 1 |  | 0 | 0 | 0 | 0 | 0
83 | 721290111R00 | Zkouška těsnosti kanalizace vodou DN 125 | m | 4.5 |  | 0 | 0 | 0 | 0 | 0
84 | 998721103R00 | Přesun hmot pro vnitřní kanalizaci, výšky do 24 m | t | 0.005 |  | 0 | 0 | 0 | 0 | 0
| Celkem za | 721 Vnitřní kanalizace |  |  |  | 0 |  | 0.00504 |  | 0
Díl: | 722 | Vnitřní vodovod
85 | 722172311R00 | Potrubí z PPR Instaplast, studená, D 20x2,8 mm | m | 4.37 |  | 0 | 0.00398 | 0.017393 | 0 | 0
86 | 722172331R00 | Potrubí z PPR Instaplast, teplá, D 20x3,4 mm | m | 3 |  | 0 | 0.00401 | 0.01203 | 0 | 0
87 | 722179191R00 | Příplatek za malý rozsah do 20 m rozvodu | soubor | 1 |  | 0 | 0 | 0 | 0 | 0
88 | 722179192R00 | Příplatek za malý rozsah do 15 svarů do DN 32 | soubor | 1 |  | 0 | 0 | 0 | 0 | 0
89 | 722181213RT7 | Izolace návleková MIRELON PRO tl. stěny 13 mm vnitřní průměr 22 mm | m | 7.37 |  | 0 | 4e-05 | 0.0002948 | 0 | 0
90 | 722190222R00 | Napojení na stávající rozvod - připojení DN 20 | soubor | 2 |  | 0 | 0.00704 | 0.01408 | 0 | 0
91 | 722190401R00 | Vyvedení a upevnění výpustek DN 15 | kus | 5 |  | 0 | 0 | 0 | 0 | 0
92 | 722280106R00 | Tlaková zkouška vodovodního potrubí DN 32 | m | 7.37 |  | 0 | 0 | 0 | 0 | 0
93 | 722290234R00 | Proplach a dezinfekce vodovod.potrubí DN 80 | m | 7.37 |  | 0 | 1e-05 | 7.37e-05 | 0 | 0
94 | 722220112R00 | Nástěnka K 247, pro výtokový ventil G 3/4 | kus | 2 |  | 0 | 0.00074 | 0.00148 | 0 | 0
95 | 998722103R00 | Přesun hmot pro vnitřní vodovod, výšky do 24 m | t | 0.045 |  | 0 | 0 | 0 | 0 | 0
| Celkem za | 722 Vnitřní vodovod |  |  |  | 0 |  | 0.045351 |  | 0
Díl: | 725 | Zařizovací předměty
96 | 725219401R00 | Montáž umyvadel na šrouby do zdiva | soubor | 1 |  | 0 | 0.00141 | 0.00141 | 0 | 0
97 | 64214452 | Umyvadlo min. 60x47 cm otvor pro baterii bílé | kus | 1 |  | 0 | 0.0143 | 0.0143 | 0 | 0
98 | 725229102R00 | Montáž van ocel. a plastových s uzávěr. | soubor | 1 |  | 0 | 0.00049 | 0.00049 | 0 | 0
99 | 55421009A | Vana smaltovaná 160x70x41 bílá 140 litrů | kus | 1 |  | 0 | 0.018 | 0.018 | 0 | 0
100 | 725119305R00 | Montáž klozetových mís závěsných | soubor | 1 |  | 0 | 0.00186 | 0.00186 | 0 | 0
101 | 64232860 | Klozet závěsný keramický bílý s předstěnovým závěsným systémem | kus | 1 |  | 0 | 0.027 | 0.027 | 0 | 0
102 | 551674064 | Sedátko klozetové s poklopem bílé | kus | 1 |  | 0 | 0.0012 | 0.0012 | 0 | 0
103 | 725829301R00 | Montáž baterie umyv.a dřezové stojánkové | kus | 1 |  | 0 | 4e-05 | 4e-05 | 0 | 0
104 | 55144200 | Baterie umyvadlová stojánková | kus | 1 |  | 0 | 0 | 0 | 0 | 0
105 | 725839204R00 | Montáž baterie vanové nástěnné G 3/4 | soubor | 1 |  | 0 | 0.00018 | 0.00018 | 0 | 0
106 | 55145007 | Baterie vanová směšov nástěnná s příslušenstvím | kus | 1 |  | 0 | 0.0014 | 0.0014 | 0 | 0
107 | 725860310R00 | Odtok vanový HL560N, odpad D 40/50 mm | kus | 1 |  | 0 | 0.00234 | 0.00234 | 0 | 0
108 | 725860251R00 | Sifon umyvadlový kovový | kus | 1 |  | 0 | 0 | 0 | 0 | 0
109 | 725814101R00 | Ventil rohový s filtrem IVAR.KING DN 15 x DN 10 | soubor | 3 |  | 0 | 0.00024 | 0.00072 | 0 | 0
110 | 725980113R00 | Dvířka vanová 400 x 400 mm | kus | 1 |  | 0 | 0.0008 | 0.0008 | 0 | 0
111 | 725529299R00 | Montáž koupelnového vybavení | soubor | 1 |  | 0 | 0.00298 | 0.00298 | 0 | 0
112 | KV01 | Nástěnný držák na toaletní papír, kovový | kus | 1 |  | 0 | 0 | 0 | 0 | 0
113 | KV02 | Nástěnný držák na hygienické sáčky, kovový | kus | 1 |  | 0 | 0 | 0 | 0 | 0
114 | KV03 | Odpadkový koš na hygienické sáčky, kovový | kus | 1 |  | 0 | 0 | 0 | 0 | 0
115 | KV04 | WC štětka stojící | kus | 1 |  | 0 | 0 | 0 | 0 | 0
116 | KV05 | Nástěnný závěs na ručníky š.min. 600mm, kovový | kus | 1 |  | 0 | 0 | 0 | 0 | 0
117 | KV06 | Pevný vysoušeč vlasů pistolový | kus | 1 |  | 0 | 0 | 0 | 0 | 0
118 | 998725103R00 | Přesun hmot pro zařizovací předměty, výšky do 24 m | t | 0.07 |  | 0 | 0 | 0 | 0 | 0
| Celkem za | 725 Zařizovací předměty |  |  |  | 0 |  | 0.07272 |  | 0
Díl: | 766 | Konstrukce truhlářské
119 | 766660311 | Montáž posuvných dveří jednokřídlových průchozí šířky do 800 mm do pouzdra s jednou kapsou | kus | 1 |  | 0 | 0 | 0 | 0 | 0
120 | D02a | Dveře jednkořídlé plné 700/1970, L/P, hladké, PÚ lamino hladké - úprava pro posuv | kus | 1 |  | 0 | 0.03 | 0.03 | 0 | 0
121 | D02b | Posuv | kus | 1 |  | 0 | 0.0016 | 0.0016
122 | 766682111 | Montáž zárubní obložkových pro dveře posuvné tl stěny do 170 mm | kus | 1 |  | 0 | 0.00045 | 0.00045
123 | D02c | Zárubeň pro posuvné dveře | kus | 1 |  | 0 | 0.017 | 0.017
124 | 766660723 | Montáž WC setu | kus | 1 |  | 0 | 0 | 0
125 | 766661413R00 | Montáž dveří protipožár.1kř.do 80 cm, bez kukátka | kus | 1 |  | 0 | 0 | 0 | 0 | 0
126 | D01 | Dveře jednkořídlé plné EI 30 DP3, 800/1970, L/P, hladké, PÚ lamino, zvýšený požadavek na neprůzvučnost křídla | kus | 1 |  | 0 | 0.03 | 0.03 | 0 | 0
127 | 766670021R00 | Montáž kliky a štítku | kus | 1 |  | 0 | 0 | 0 | 0 | 0
128 | 766660723 | Montáž dveřního kování - příprave zárubně pro osazení protiplechu | kus | 1 |  | 0
129 | 766660724 | Montáž dveřního kování - protiplechu | kus | 1 |  | 0
130 | 549260750a | protiplech nerezový, úhlový - na zakázku | kus | 1 |  | 0
131 | K02a | WC set hranaty nerez pro posuvné dveře | kus | 1 |  | 0 | 0.002 | 0.002 | 0 | 0
132 | K01 | Bezpečnostní kování s off-line bateriovou čtečkou na magnetická/RIFD média, zámek - elektromechanický samozamykací, kompatibilní se čtečkou, s požární odolností, funkce antipanic (spol. dodávka se čtečkou+kováním) Chipové karty odpovídající již užívanému systému na 4 a 5 NP | kus | 1 |  | 0 | 0.002 | 0.002 | 0 | 0
| Celkem za | 766 Konstrukce truhlářské |  |  |  | 0 |  | 0.08305 |  | 0
Díl: | 767 | Konstrukce zámečnické
133 | 767811100R00 | Montáž větracích mřížek, typ VM | kus | 1 |  | 0 | 0 | 0 | 0 | 0
134 | 42972741 | Mřížka kruhová KMM pr.125, na konec potrubí | kus | 1 |  | 0 | 0.0004 | 0.0004 | 0 | 0
135 | 998767103R00 | Přesun hmot pro zámečnické konstr., výšky do 24 m | t | 0.004 |  | 0 | 0 | 0 | 0 | 0
| Celkem za | 767 Konstrukce zámečnické |  |  |  | 0 |  | 0.0004 |  | 0
Díl: | 771 | Podlahy z dlaždic a obklady
136 | 771100010RAA | Vyrovnání podk.samoniv.hmotou Planolit 315 inter. nivelační hmota tl. 3 mm, penetrace | m2 | 2.71 |  | 0 | 0.00514 | 0.013929 | 0 | 0
137 | 771574153 | Montáž podlah keramických velkoformátových lepených rozlivovým lepidlem přes 2 do 4 ks/ m2 | m2 | 2.71 |  | 0 | 0.009 | 0.02439 | 0 | 0
138 | 597623142 | Dlaždice keramická rozměr 597 x 597 Cerrad Limeria Steel | m2 | 4.68 |  | 0 | 0.027 | 0.12636 | 0 | 0
139 | 771579791R00 | Příplatek za plochu podlah keram. do 5 m2 jednotl. | m2 | 2.71 |  | 0 | 0 | 0 | 0 | 0
140 | 771578011R00 | Spára podlaha - stěna, silikonem | m | 6.34 |  | 0 | 4e-05 | 0.0002536 | 0 | 0
141 | 998771103R00 | Přesun hmot pro podlahy z dlaždic, výšky do 24 m | t | 0.16493 |  | 0 | 0 | 0 | 0 | 0
| Celkem za | 771 Podlahy z dlaždic a obklady |  |  |  | 0 |  | 0.16493 |  | 0
Díl: | 776 | Podlahy povlakové
142 | 776101121R00 | Provedení penetrace podkladu | m2 | 18.72 |  | 0 | 0 | 0 | 0 | 0
143 | 776421100RU1 | Lepení podlahových soklíků včetně dodávky soklíku v provedení odpovídajícím podlahovým vinylovým lamelám | m | 10.41 |  | 0 | 0.00059 | 0.0061419 | 0 | 0
144 | 776521100RT1 | pokládka povlakových podlah z vinylových dílců pouze položení - vinyl ve specifikaci | m2 | 18.72 |  | 0 | 0.00036 | 0.0067392 | 0 | 0
145 | 28412262A | Podlaha vinylové lamemy v dekoru dřeva, nosná deska HDF,zámkový spoj, lamely s antibakteriální úpravu a integrovanou korkovou vrstvou. Tloušťka lamel min. 9 mm Střední vrstva ( nosná deska ) HDF deska Vrchní vrstva ( nášlapná vrstva ) min. 0,3 mm Ochrana před bobtnáním Zaklapávací mechanika Vinylová vrstva včetně nášlapné vrstvy 1,8 mm Antibakteriální (odpuzuje špínu a bakterie) Tlumení kročejového hluku zátěžová tř. odolnosti min. 33, reakce na pořár min. Bfl-s1 | m2 | 21.692 |  | 0 | 0.00295 | 0.063991 | 0 | 0
146 | 776981113R00 | Lišta hliníková přechodová, různá výška krytin | m | 0.7 |  | 0 | 0.00026 | 0.000182 | 0 | 0
147 | 998776103R00 | Přesun hmot pro podlahy povlakové, výšky do 24 m | t | 0.077 |  | 0 | 0 | 0 | 0 | 0
| Celkem za | 776 Podlahy povlakové |  |  |  | 0 |  | 0.077055 |  | 0
Díl: | 777 | Podlahy ze syntetických hmot
148 | 777561020R00 | Vyrovnání podlahy stěrkou Unirovnal tloušťky 5 mm | m2 | 18.72 |  | 0 | 0.0022 | 0.041184 | 0 | 0
149 | 998777103R00 | Přesun hmot pro podlahy syntetické, výšky do 24 m | t | 0.042 |  | 0 | 0 | 0 | 0 | 0
| Celkem za | 777 Podlahy ze syntetických hmot |  |  |  | 0 |  | 0.041184 |  | 0
Díl: | 781 | Obklady keramické
150 | 781101210R00 | Penetrace podkladu pod obklady | m2 | 17.3231 |  | 0 | 0.00021 | 0.0036379 | 0 | 0
151 | 781474154 | Montáž obkladů vnitřních keramických velkoformátových do 6 ks/m2 lepených flexibilním lepidlem | m2 | 15.7689 |  | 0 | 0.0036 | 0.056768 | 0 | 0
152 | 597813700 | Obkládačka keramická 297x597x8,5 mm Cerrad Limeria Steel (Dust) | m2 | 19.26 |  | 0 | 0.027 | 0.52002 | 0 | 0
153 | 781419711R00 | Příplatek k obkladu stěn za plochu do 10 m2 jedntl | m2 | 15.7689 |  | 0 | 0 | 0 | 0 | 0
154 | 781497121R00 | Lišta hliníková rohová k obkladům | m | 5.88 |  | 0 | 0.0001 | 0.000588 | 0 | 0
155 | 781578011R00 | Spára vnitřních rohů stěn, silikonem | m | 11.332 |  | 0 | 4e-05 | 0.00045328 | 0 | 0
156 | 781485136R00 | Lepení zrcadel na lepidlo | m2 | 1.4112 |  | 0 | 0.0029 | 0.0040925 | 0 | 0
157 | 63465128 | Zrcadlo nemontované čiré tl. 8 mm | m2 | 1.4818 |  | 0 | 0.017 | 0.025191 | 0 | 0
158 | 998781103R00 | Přesun hmot pro obklady keramické, výšky do 24 m | t | 0.61075 |  | 0 | 0 | 0 | 0 | 0
| Celkem za | 781 Obklady keramické |  |  |  | 0 |  | 0.61075 |  | 0
Díl: | 783 | Nátěry
159 | 783222100R00 | Nátěr syntetický kovových zárubní dvojnásobný - vstupní dveře | ks | 1 |  | 0 | 0.00024 | 0.00024 | 0 | 0
| Celkem za | 783 Nátěry |  |  |  | 0 |  | 0.00024 |  | 0
Díl: | 784 | Malby
160 | 784191101R00 | Penetrace podkladu univerzální Primalex 1x Zadavatel umožňuje použití i jiných, kvalitativně a technicky obdobných řešení, pokud bude vymezený kvalitativní standard dodržen a nebo bude mít lepší parametry . | m2 | 66.887 |  | 0 | 7e-05 | 0.0046821 | 0 | 0
161 | 784195212R00 | Tapeta strukturovaná nehořlavá , světlostálá , omyvatelná , tapeta odstranitelná bez poškození omítky včetně potřebného lepidla | m2 | 22.72 |  | 0 | 0.00015 | 0.003408 | 0 | 0
162 | 784195222R00 | Malba tekutá Primalex Plus, barva, 2 x Zadavatel umožňuje použití i jiných, kvalitativně a technicky obdobných řešení, pokud bude vymezený kvalitativní standard dodržen a nebo bude mít lepší parametry . | včerněě | 44.167 |  | 0 | 0.00016 | 0.0070667 | 0 | 0
| Celkem za | 784 Malby |  |  |  | 0 |  | 0.015157 |  | 0
0

## stavba_chodby
Výkaz výměr - stavba chodby
Stavba : |  | UK - Revitalizace ubytování na 7. a 8. NP - Krystal
Objekt : |  | chodby
P.č. | Číslo položky | Název položky | MJ | množství | cena / MJ | celkem (Kč) | hmotnost / MJ | hmotnost celk.(t) | demhmot / MJ | demhmot celk.(t)
Díl: | 4 | Vodorovné konstrukce
1 | 416061122RX0 | Podhled minerální kazetový 60/60, atest na index šíření plamene is<75mm/min, bez odkapávání při hoření, třída reakce na oheň A nebo B | m2 | 650 |  | 0 | 0.00963 | 6.2595 | 0 | 0
| Celkem za | 4 Vodorovné konstrukce |  |  |  | 0 |  | 6.2595 |  | 0
Díl: | 94 | Lešení a stavební výtahy
2 | 941955001R00 | Lešení lehké pomocné, výška podlahy do 1,2 m | m2 | 650 |  | 0 | 0.00121 | 0.7865 | 0 | 0
| Celkem za | 94 Lešení a stavební výtahy |  |  |  | 0 |  | 0.7865 |  | 0
Díl: | 95 | Dokončovací kce na pozem.stav.
3 | 952901111R00 | Vyčištění budov o výšce podlaží do 4 m | m2 | 650 |  | 0 | 4e-05 | 0.026 | 0 | 0
| Celkem za | 95 Dokončovací kce na pozem.stav. |  |  |  | 0 |  | 0.026 |  | 0
Díl: | 96 | Bourání konstrukcí
4 | 767581802R00 | Demontáž podhledů - lamel | m2 | 650 |  | 0 | 0 | 0 | -0.004 | -2.6
5 | 767584801R00 | Demontáž doplňků podhledů-zářivkových těles | kus | 58 |  | 0 | 0 | 0 | -0.007 | -0.406
6 | 776401800R00 | Demontáž soklíků nebo lišt, pryžových nebo z PVC | m | 250 |  | 0 | 0 | 0 | 0 | 0
7 | 776511820R00 | Odstranění PVC a koberců lepených s podložkou | m2 | 650 |  | 0 | 0 | 0 | -0.001 | -0.65
8 | 776511821R00 | Odstranění zbytků lepidla z podlahové plochy | m2 | 650 |  | 0 | 0 | 0 | 0 | 0
9 | 784402801R00 | Odstranění malby oškrábáním v místnosti H do 3,8 m | m2 | 1800 |  | 0 | 0 | 0 | 0 | 0
10 | 978013121R00 | Otlučení omítek vnitřních stěn v rozsahu do 10 % | m2 | 1800 |  | 0 | 0 | 0 | -0.004 | -7.2
11 | 968061125R00 | Vyvěšení dřevěných dveřních křídel pl. do 2 m2 | kus | 6 |  | 0 | 0 | 0 | 0 | 0
12 | 979011211R00 | Svislá doprava suti a vybour. hmot za 2.NP nošením | t | 1.2 |  | 0 | 0 | 0 | 0 | 0
13 | 979011219R00 | Přípl.k svislé dopr.suti za každé další NP nošením | t | 3.5 |  | 0 | 0 | 0 | 0 | 0
14 | 979082111R00 | Vnitrostaveništní doprava suti do 10 m | t | 1.3 |  | 0 | 0 | 0 | 0 | 0
15 | 979082121R00 | Příplatek k vnitrost. dopravě suti za dalších 5 m | t | 13 |  | 0 | 0 | 0 | 0 | 0
16 | 979088212R00 | Nakládání suti na dopravní prostředky | t | 1.3 |  | 0 | 0 | 0 | 0 | 0
17 | 979981101R00 | Kontejner, suť bez příměsí, odvoz a likvidace, 3 t | t | 1.3 |  | 0 | 0 | 0 | 0 | 0
18 | Celkem za | 96 Bourání konstrukcí |  |  |  | 0 |  | 0 |  | -10.856
Díl: | 99 | Staveništní přesun hmot
19 | 999281111R00 | Přesun hmot pro opravy a údržbu do výšky 25 m | t | 17.7397 |  | 0 | 0 | 0 | 0 | 0
| Celkem za | 99 Staveništní přesun hmot |  |  |  | 0 |  | 0 |  | 0
Díl: | 763 | Konstrukce suché výstavby
20 | 763164531 | SDK obklad kovových kcí tvaru L š do 0,8 m desky 1xA 12,5 - kastlíky kolem dešťových svodů (pokoje 1006,1011,1024,1043,1048,1106,1111,1124,1143,1148) | m | 25.5 |  | 0 | 0.00846 | 0.21573 | 0 | 0
| Celkem za | 763 Konstrukce suché výstavby |  |  |  | 0 |  | 0.21573 |  | 0
Díl: | 766 | Konstrukce truhlářské
21 | 766661413R00 | Montáž dveří protipožár.1kř.do 80 cm, bez kukátka | kus | 6 |  | 0 | 0 | 0 | 0 | 0
22 | D01 | Dveře jednkořídlé plné EI 30 DP3, 800/1970, hladké, PÚ lamino, zvýšený požadavek na neprůzvučnost křídla | kus | 6 |  | 0 | 0.03 | 0.18 | 0 | 0
23 | 766670021R00 | Montáž kliky a štítku | kus | 6 |  | 0 | 0 | 0 | 0 | 0
24 | 766660723 | Montáž dveřního kování - příprave zárubně pro osazení protiplechu | kus | 6 |  | 0 | 0 | 0 | 0 | 0
25 | 766660724 | Montáž dveřního kování - protiplechu | kus | 6 |  | 0 | 0 | 0 | 0 | 0
26 | 549260750a | protiplech nerezový, úhlový - na zakázku | kus | 6 |  | 0 | 0 | 0 | 0 | 0
27 | K01 | Bezpečnostní kování s off-line bateriovou čtečkou na magnetická/RIFD média, zámek - elektromechanický samozamykací, kompatibilní se čtečkou, s požární odolností, funkce antipanic (spol. dodávka se čtečkou+kováním v barvě matný nerez) Chipové karty odpovídající již užívanému systému na 4 a 5 NP | kus | 6 |  | 0 | 0.002 | 0.012 | 0 | 0
28 | 766695213 | Montáž truhlářských prahů dveří 1křídlových šířky přes 10 cm včetně vyřezání podle tvaru zárubně, podložení kobercovým soklem obšitým | ks | 62 |  | 0 | 0 | 0 | 0 | 0
29 | 611871610a | prah dveřní dřevěný dubový tl 2 cm dl.82 cm š 17cm | ks | 62 |  | 0 | 0.003 | 0.186 | 0 | 0
30 | 998766103R00 | Přesun hmot pro truhlářské konstr., výšky do 24 m | t | 0.378 |  | 0 | 0 | 0 | 0 | 0
| Celkem za | 766 Konstrukce truhlářské |  |  |  | 0 |  | 0.378 |  | 0
Díl: | 767 | Konstrukce zámečnické
31 | 767995111a | Montáž atypických zámečnických konstrukcí - orientační cedule velká | kus | 28 |  | 0 | 0 | 0 | 0 | 0
32 | 767995111b | Montáž atypických zámečnických konstrukcí - orientační cedule malá | kus | 24 |  | 0 | 0 | 0 | 0 | 0
33 | 767995111c | Montáž atypických zámečnických konstrukcí - přenosné hasicí přístroje | kus | 14 |  | 0 | 0 | 0 | 0 | 0
34 | 767996801a | Demontáž atypických zámečnických konstrukcí - přenosné hasicí přístroje | kus | 14 |  | 0 | 0 | 0 | 0 | 0
35 | 767996801b | Demontáž atypických zámečnických konstrukcí - orientační cedule velká | kus | 28 |  | 0 | 0 | 0 | 0 | 0
36 | 767996801c | Demontáž atypických zámečnických konstrukcí - orientační cedule malá | kus | 24 |  | 0 | 0 | 0 | 0 | 0
| Celkem za | 767 Konstrukce zámečnické |  |  |  | 0 |  | 0
Díl: | 776 | Podlahy povlakové
37 | 776101121R00 | Provedení penetrace podkladu | m2 | 670 |  | 0 | 0 | 0 | 0 | 0
38 | 776431010R00 | Montáž podlahových soklíků z koberc. pásů na lištu | m | 550 |  | 0 | 0.00019 | 0.1045 | 0 | 0
39 | 776572100RT1 | Lepení povlakových podlah z pásů textilních pouze položení - koberec ve specifikaci | m2 | 670 |  | 0 | 0.00036 | 0.2412 | 0 | 0
40 | 697410982 | Koberec zátěžový, třída 33, smyčkový, polyamid třída reakce na oheň nejméně Cfl-s1 | m2 | 737 |  | 0 | 0.0019 | 1.4003 | 0 | 0
41 | 998776103R00 | Přesun hmot pro podlahy povlakové, výšky do 24 m | t | 1.746 |  | 0 | 0 | 0 | 0 | 0
| Celkem za | 776 Podlahy povlakové |  |  |  | 0 |  | 1.746 |  | 0
Díl: | 777 | Podlahy ze syntetických hmot
42 | 777561020R00 | Vyrovnání podlahy stěrkou Unirovnal tloušťky 4 mm | m2 | 670 |  | 0 | 0.0022 | 1.474 | 0 | 0
43 | 998777103R00 | Přesun hmot pro podlahy syntetické, výšky do 24 m | t | 1.474 |  | 0 | 0 | 0 | 0 | 0
| Celkem za | 777 Podlahy ze syntetických hmot |  |  |  | 0 |  | 1.474 |  | 0
Díl: | M21 | Elektromontáže
44 | 210a02 | Kabel silový bezhalogenový 3x6 | m | 1900 |  | 0
45 | 210a02 | Kabel silový bezhalogenový 3x4 | m | 200 |  | 0
46 | 210a03 | Demontáž stávajících rozvodů | m | 2100 |  | 0
47 | 210a04 | Přezbrojení patrového rozvaděče | ks | 4 |  | 0
48 |  | CYA6 | m | 400 |  | 0
49 | 210a07 | Drobný a montážní materiál | kpl | 2 |  | 0
50 | 210a08 | Montáž svítidel | ks | 74 |  | 0
51 | 210a09 | Svítidlo LED, zapuštěné, barva světla teplá bílá, 29W 2000lm | ks | 74 |  | 0
52 |  |  | ks |  |  | 0
53 |  |  | ks |  |  | 0
54 |  |  | ks |  |  | 0
55 |  | Demontáž stávajících svítidel | ks | 74 |  | 0
56 | 210a14 | D+M nových přívodních kabelů pro světla a vypínače přes pokoje | ks | 32 |  | 0 | Nevím co toto je?????????????????????????????????????????????????????????????????????????,
| Celkem za | M21 Elektromontáže |  |  |  | 0 |  | 0 |  | 0
| 61 | Upravy povrchů vnitřní
57 | 610991111R00 | Zakrývání výplní vnitřních otvorů | m2 | 750 |  | 0 | 4e-05 | 0.03 | 0 | 0
58 | 612181001a | Sádrová stěrka tl.do 3 mm vnitřních stěn - chodby | m2 | 1800 |  | 0 | 0.00579 | 10.422 | 0 | 0
| Celkem za | 61 Upravy povrchů vnitřní |  |  |  | 0 |  | 10.452 |  | 0
Díl: | 783 | Nátěry
59 | 783222100R00 | Nátěr syntetický kovových zárubní dvojnásobný - vstupní dveře | ks | 6 |  | 0 | 0.00024 | 0.00144 | 0 | 0
60 | 783113101 | Jednonásobný napouštěcí syntetický nátěr truhlářských konstrukcí - prahy | m2 | 17.86 |  | 0 | 0 | 0 | 0 | 0
61 | 783114101 | Základní jednonásobný syntetický nátěr truhlářských konstrukcí- prahy | m2 | 17.86 |  | 0 | 0 | 0 | 0 | 0
62 | 783118211 | Lakovací dvojnásobný syntetický nátěr truhlářských konstrukcí s mezibroušením - prahy | m2 | 17.86 |  | 0 | 0 | 0 | 0 | 0
| Celkem za | 783 Nátěry |  |  |  | 0 |  | 0.00144 |  | 0
Díl: | 784 | Malby
63 | 784191101R00 | Penetrace podkladu univerzální Primalex 1x | m2 | 1800 |  | 0 | 7e-05 | 0.126 | 0 | 0
64 | 784195212R00 | Malba tekutá Primalex Plus, bílá, 2 x | m2 | 1800 |  | 0 | 0.00015 | 0.27 | 0 | 0
65 | 784195222R00 | Malba tekutá Primalex Plus, barva, 2 x | m2 | 1800 |  | 0 | 0.00016 | 0.288 | 0 | 0
| Celkem za | 784 Malby |  |  |  | 0 |  | 0.684 |  | 0
0

## ELEKRO_A1
Stavba : |  | UK - Revitalizace ubytování na 7. a 8. NP - Krystal
Objekt : |  | pokoj varianta A (40 pokojů)
ELEKTROINSTALACE (var. A)
Jeden pokoj á
Číslo | Položka | Popis položky a výměry | Měrná | Počet | Cena v Kč
pol. | ceníku |  | jednotka | měr. jedn. | Jednotková | Celkem
1 |  | KONCOVÉ PRVKY PRO ELEKTROINSTALACI
1.1 | A | Stropní přisazené svítidlo, kruhové, bílý rámeček, zdroj GU10, LED 450lm, 2700-3000K (teplá bílá) | ks | 2 |  | 0
1.2 | B | Stropní přisazené svítidlo, kruhové ∅ 300mm, skleněné matované stínítko, LED zdroj, min. 800lm, barva světla 2700-3000K (teplá bílá) | ks | 1 |  | 0
1.3 | C | LED pásek, 12W/bm, barva světla 2700-3000K (teplá bílá), Al profil, matný difuzor,vč. trafa, trafo umístěno v rozváděči | ks | 1 |  | 0
1.4 | D | Nástěnné svítidlo, kruhové ∅ 350mm, skleněné matované stínítko, LED zdroj, min. 1800lm, barva světla 2700-3000K (teplá bílá) | ks | 2 |  | 0
1.5 | E | Nástěnné svítidlo otočné, s vlastním vypínačem skleněné matované stínítko, LED zdroj, min. 1800lm, barva světla 2700-3000K (v čele lůžka) | ks | 2 |  | 0
1.6 |  | Vypínač řazení S1, L bílá, 10A, 230V, 50Hz, IP20 | ks | 1 |  | 0
1.7 |  | Vypínač řazení S6, L bílá, 10A, 230V, 50Hz, IP20 | ks | 2 |  | 0
1.8 |  | Vypínač řazení S5, L bílá, 10A, 230V, 50Hz, IP44 | ks | 1 |  | 0
1.9 |  | Požární čidlo | ks | 1 |  | 0
1.10 |  | Reproduktor evakuační vestavný dle rozvodů v objektu | ks | 1 |  | 0
1.11 |  | Zásuvka jednonásobná, pro lyštový rozvod bílá, 16A, 230V, 50Hz, IP20 | ks | 10 |  | 0
1.12 |  | Zásuvka jednonásobná, bílá, 16A, 230V, 50Hz, IP44 | ks | 1 |  | 0
1.13 |  | Datová zásuvka pod omítku 2xRJ 45, cat.5 včetně kostek RJ, L bílá | ks | 1 |  | 0
1.14 |  | Zásuvka TV+R+SAT koncová, L bílá | ks | 1 |  | 0
1.15 |  | KTS - kartový nástěnný šetřič elektrické energie on/off | ks | 1 |  | 0
1.16 |  | Pevný vysoušeč vlasů pistolový | ks | 1 |  | 0
1.17 |  | Požární čidlo | ks | 1 |  | 0
1.18 |  | Drobný a montážní materiál | kpl | 1 |  | 0
2 |  | ELEKTROINSTALAČNÍ MATERIÁL
2.1 |  | PVC chránička 23mm | m | 25 |  | 0
2.2 |  | Elektroinstalační krabice včetně víka nad podhled | ks | 1 |  | 0
2.3 |  | Přístrojová instalační krabice | ks | 7 |  | 0
2.4 |  | Koaxiální kabel DIGI110 75 Ohm | m | 15 |  | 0
2.5 |  | Kabel kroucený čtyřpár UTP4p cat.5e | m | 30 |  | 0
2.6 |  | JYSTY 2x2x0,5 | m | 10 |  | 0
2.7 |  | Kabel CYKY-O 3x1.5 | m | 20 |  | 0
2.8 |  | Kabel CYKY 3Jx1.5 | m | 30 |  | 0
2.9 |  | Kabel CYKY 3Jx2.5 | m | 50 |  | 0
2.10 |  | Kabel CYKY 5Jx1.5 | m | 15 |  | 0
2.11 |  | Vodič CYY 4mm2 zeleno-žlutý | m | 10 |  | 0
2.12 |  | Podlahová soklová lišta pro vedení kabeláže v dekoru podlahy - s pružnými okraji, které přiléhají ke každému povrchu a tím kryjí nerovnosti stěn a podlah typu Rozměr max. 25 x65 mm, krytí dle požární zprávy | m | 20 |  | 0
2.13 |  | Nástěnná instalační krabice pro libovolné zásuvky 230V, TV, telefon a internet | ks | 15 |  | 0
2.14 |  | Lištové spojky a přechodky | kpl | 1 |  | 0
2.15 |  | Uvedení do provozu | kpl | 1 |  | 0
2.16 |  | Výchozí revize, měření | kpl | 1 |  | 0
2.17 |  | Zaškolení obsluhy | kpl | 1 |  | 0
2.18 |  | Drobný a montážní materiál | kpl | 1 |  | 0
3 |  | ROZVÁDĚČE A JEJICH VÝZBROJ
3.1 |  | PLASTOVÁ NÁSTĚNNÁ ROZVODNICE označení RS N24CW Pro 24 modulů , pro umístění na omítku včetně kompletní výzbroje, vnitřního vydrátování a pomocného materiálu, včetně výrobní a průvodní dokumentace: označení rozváděče: Rx.y Rozvodnice, napěťová soustava: 3 NPE/50Hz 400V-TN-C-S ochrana před nebezpečným dotykem - odpojením od zdroje krytí: IP40/20 rozměry: 287x361x112 (šxvxh) přívody a vývody: horem, spodem nápisy a popisy: černé zkratové hodnoty: Iks-max 10kA barva typová: dle výrobce výklopná klika provedení dle výkresu rozvaděče | ks | 1
3.2 |  | Vypínač IA 32A/3 | ks | 1
3.3 |  | Jednofázový jistič 10A/1/B | ks | 3
3.4 |  | Jednofázový jistič 16A/1/B | ks | 3
3.5 |  | Proudový chránič BD-FI 4N/30/40A | ks | 1
3.6 |  | Proudový chránič s jističem LFI 16B/2N/0,03 | ks | 1
3.7 |  | Zdroj na DIN lištu 230V/12VDC, 70VA | ks | 2
3.8 |  | Drobný a montážní materiál, revize a měření | kpl | 1
0
|  | Elektromontáže | kpl | 1 |  | 0
| Celkem za |  |  |  |  | 0
4 |  | Demontáže
4.1 |  | Svítidla | ks | 8 |  | 0
4.2 |  | Slaboproudé kabely | m | 15 |  | 0
4.3 |  | Kabely silnoproudé | m | 60 |  | 0
4.4 |  | Ochranný vodič | m | 10 |  | 0
4.5 |  | Lišta | m | 5 |  | 0
4.6 |  | Ventilátor | ks | 1 |  | 0
4.7 |  | Vypínače a zásuvky silno a slabo | ks | 11 |  | 0
4.8 |  | Reproduktor | ks | 1 |  | 0
4.9 |  | Podružný rozvaděč | ks | 1 |  | 0
|  | Demontáže | kpl | 1 |  | 0
| Celkem za |  |  |  |  | 0

## ELEKTRO_A2
Stavba : |  | UK - Revitalizace ubytování na 7. a 8. NP - Krystal
Objekt : |  | pokoj varianta B (20 pokojů)
ELEKTROINSTALACE (var. B)
Jeden pokoj á
Číslo | Položka | Popis položky a výměry | Měrná | Počet | Cena v Kč
pol. | ceníku |  | jednotka | měr. jedn. | Jednotková | Celkem
1 |  | KONCOVÉ PRVKY PRO ELEKTROINSTALACI
1.1 | A | Stropní přisazené svítidlo, kruhové, bílý rámeček, zdroj GU10, LED 450lm, 2700-3000K (teplá bílá) | ks | 3 |  | 0
1.2 | B | Stropní přisazené svítidlo, kruhové ∅ 300mm, skleněné matované stínítko, LED zdroj, min. 800lm, barva světla 2700-3000K (teplá bílá) | ks | 1 |  | 0
1.3 | C | LED pásek, 12W/bm, barva světla 2700-3000K (teplá bílá), Al profil, matný difuzor, trafo umístěno v rozváděči | ks | 1 |  | 0
1.4 | D | Nástěnné svítidlo, kruhové ∅ 350mm, skleněné matované stínítko, LED zdroj, min. 1800lm, barva světla 2700-3000K (teplá bílá) | ks | 2 |  | 0
1.5 | E | Nástěnné svítidlo otočné, s vlastním vypínačem skleněné matované stínítko, LED zdroj, min. 1800lm, barva světla 2700-3000K (v čele lůžka) | ks | 2 |  | 0
1.6 |  | Vypínač řazení S1, L bílá, 10A, 230V, 50Hz, IP20 | ks | 1 |  | 0
1.7 |  | Vypínač řazení S6, L bílá, 10A, 230V, 50Hz, IP20 | ks | 2 |  | 0
1.8 |  | Vypínač řazení S5, L bílá, 10A, 230V, 50Hz, IP44 | ks | 1 |  | 0
1.9 |  | Požární čidlo | ks | 1 |  | 0
1.10 |  | Reproduktor evakuační vestavný dle rozvodů v objektu | ks | 1 |  | 0
1.11 |  | Zásuvka jednonásobná, L bílá, 16A, 230V, 50Hz, IP20 | ks | 10 |  | 0
1.12 |  | Zásuvka jednonásobná, bílá, 16A, 230V, 50Hz, IP44 | ks | 1 |  | 0
1.13 |  | Datová zásuvka pod omítku 2xRJ 45, cat.5 včetně kostek RJ, L bílá | ks | 1 |  | 0
1.14 |  | Zásuvka TV+R+SAT koncová, L bílá | ks | 1 |  | 0
1.15 |  | KTS - kartový nástěnný šetřič elektrické energie on/off | ks | 1 |  | 0
1.16 |  | Pevný vysoušeč vlasů pistolový | ks | 1 |  | 0
1.17 |  | Požární čidlo | ks | 1 |  | 0
1.18 |  | Drobný a montážní materiál | kpl | 1 |  | 0
2 |  | ELEKTROINSTALAČNÍ MATERIÁL
2.1 |  | PVC chránička 23mm | m | 25 |  | 0
2.2 |  | Elektroinstalační krabice včetně víka nad podhled | ks | 1 |  | 0
2.3 |  | Přístrojová instalační krabice | ks | 16 |  | 0
2.4 |  | Koaxiální kabel DIGI110 75 Ohm | m | 15 |  | 0
2.5 |  | Kabel kroucený čtyřpár UTP4p cat.5e | m | 30 |  | 0
2.6 |  | JYSTY 2x2x0,5 | m | 10 |  | 0
2.7 |  | Kabel CYKY-O 3x1.5 | m | 20 |  | 0
2.8 |  | Kabel CYKY 3Jx1.5 | m | 35 |  | 0
2.9 |  | Kabel CYKY 3Jx2.5 | m | 50 |  | 0
2.10 |  | Kabel CYKY 5Jx1.5 | m | 15 |  | 0
2.11 |  | Vodič CYY 4mm2 zeleno-žlutý | m | 10 |  | 0
2.12 |  | Podlahová soklová lišta pro vedení kabeláže v dekoru podlahy - s pružnými okraji, které přiléhají ke každému povrchu a tím kryjí nerovnosti stěn a podlah typu Rozměr max. 25 x65 mm, krytí dle požární zprávy | m | 20 |  | 0
2.13 |  | Nástěnná instalační krabice pro libovolné zásuvky 230V, TV, telefon a internet | ks | 15 |  | 0
2.14 |  | Lištové spojky a přechodky | kpl | 1 |  | 0
2.15 |  | Uvedení do provozu | kpl | 1 |  | 0
2.16 |  | Výchozí revize, měření | kpl | 1 |  | 0
2.17 |  | Zaškolení obsluhy | kpl | 1 |  | 0
2.18 |  | Drobný a montážní materiál | kpl | 1 |  | 0
3 |  | ROZVÁDĚČE A JEJICH VÝZBROJ
3.1 |  | PLASTOVÁ NÁSTĚNNÁ ROZVODNICE OZNAČENÁ RS N24CW Pro 24 modulů , pro umístění na omítku včetně kompletní výzbroje, vnitřního vydrátování a pomocného materiálu, včetně výrobní a průvodní dokumentace: označení rozváděče: Rx.y Rozvodnice, napěťová soustava: 3 NPE/50Hz 400V-TN-C-S ochrana před nebezpečným dotykem - odpojením od zdroje krytí: IP40/20 rozměry: 287x361x112 (šxvxh) přívody a vývody: horem, spodem nápisy a popisy: černé zkratové hodnoty: Iks-max 10kA barva typová: dle výrobce výklopná klika provedení dle výkresu rozvaděče | ks | 1
3.2 |  | Vypínač IA 32A/3 | ks | 1
3.3 |  | Jednofázový jistič 10A/1/B | ks | 3
3.4 |  | Jednofázový jistič 16A/1/B | ks | 3
3.5 |  | Proudový chránič BD-FI 4N/30/40A | ks | 1
3.6 |  | Proudový chránič s jističem LFI 16B/2N/0,03 | ks | 1
3.7 |  | Zdroj na DIN lištu 230V/12VDC, 70VA | ks | 2
3.8 |  | Drobný a montážní materiál, revize a měření | kpl | 1
0
|  | Elektromontáže | kpl | 1 |  | 0
| Celkem za |  |  |  |  | 0
4 |  | Demontáže
4.1 |  | Svítidla | ks | 8 |  | 0
4.2 |  | Slaboproudé kabely | m | 15 |  | 0
4.3 |  | Kabely silnoproudé | m | 60 |  | 0
4.4 |  | Ochranný vodič | m | 10 |  | 0
4.5 |  | Lišta | m | 5 |  | 0
4.6 |  | Ventilátor | ks | 1 |  | 0
4.7 |  | Vypínače a zásuvky silno a slabo | ks | 11 |  | 0
4.8 |  | Reproduktor | ks | 1 |  | 0
4.9 |  | Podružný rozvaděč | ks | 1 |  | 0
|  | Demontáže | kpl | 1 |  | 0
| Celkem za |  |  |  |  | 0

## ELEKTRO_B
Stavba : |  | UK - Revitalizace ubytování na 7. a 8. NP - Krystal
Objekt : |  | pokoj varianta B (20 pokojů)
ELEKTROINSTALACE (var. B)
Jeden pokoj á
Číslo | Položka | Popis položky a výměry | Měrná | Počet | Cena v Kč
pol. | ceníku |  | jednotka | měr. jedn. | Jednotková | Celkem
1 |  | KONCOVÉ PRVKY PRO ELEKTROINSTALACI
1.1 | A | Stropní přisazené svítidlo, kruhové, bílý rámeček, zdroj GU10, LED 450lm, 2700-3000K (teplá bílá) | ks | 3 |  | 0
1.2 | B | Stropní přisazené svítidlo, kruhové ∅ 300mm, skleněné matované stínítko, LED zdroj, min. 800lm, barva světla 2700-3000K (teplá bílá) | ks | 1 |  | 0
1.3 | C | LED pásek, 12W/bm, barva světla 2700-3000K (teplá bílá), Al profil, matný difuzor, trafo umístěno v rozváděči | ks | 1 |  | 0
1.4 | D | Nástěnné svítidlo, kruhové ∅ 350mm, skleněné matované stínítko, LED zdroj, min. 1800lm, barva světla 2700-3000K (teplá bílá) | ks | 2 |  | 0
1.5 | E | Nástěnné svítidlo otočné, s vlastním vypínačem skleněné matované stínítko, LED zdroj, min. 1800lm, barva světla 2700-3000K (v čele lůžka) | ks | 2 |  | 0
1.6 |  | Vypínač řazení S1, L bílá, 10A, 230V, 50Hz, IP20 | ks | 1 |  | 0
1.7 |  | Vypínač řazení S6, L bílá, 10A, 230V, 50Hz, IP20 | ks | 2 |  | 0
1.8 |  | Vypínač řazení S5, L bílá, 10A, 230V, 50Hz, IP44 | ks | 1 |  | 0
1.9 |  | Požární čidlo | ks | 1 |  | 0
1.10 |  | Reproduktor evakuační vestavný dle rozvodů v objektu | ks | 1 |  | 0
1.11 |  | Zásuvka jednonásobná, L bílá, 16A, 230V, 50Hz, IP20 | ks | 10 |  | 0
1.12 |  | Zásuvka jednonásobná, bílá, 16A, 230V, 50Hz, IP44 | ks | 1 |  | 0
1.13 |  | Datová zásuvka pod omítku 2xRJ 45, cat.5 včetně kostek RJ, L bílá | ks | 1 |  | 0
1.14 |  | Zásuvka TV+R+SAT koncová, L bílá | ks | 1 |  | 0
1.15 |  | KTS - kartový nástěnný šetřič elektrické energie on/off | ks | 1 |  | 0
1.16 |  | Pevný vysoušeč vlasů pistolový | ks | 1 |  | 0
1.17 |  | Požární čidlo | ks | 1 |  | 0
1.18 |  | Drobný a montážní materiál | kpl | 1 |  | 0
2 |  | ELEKTROINSTALAČNÍ MATERIÁL
2.1 |  | PVC chránička 23mm | m | 25 |  | 0
2.2 |  | Elektroinstalační krabice včetně víka nad podhled | ks | 1 |  | 0
2.3 |  | Přístrojová instalační krabice | ks | 16 |  | 0
2.4 |  | Koaxiální kabel DIGI110 75 Ohm | m | 15 |  | 0
2.5 |  | Kabel kroucený čtyřpár UTP4p cat.5e | m | 30 |  | 0
2.6 |  | JYSTY 2x2x0,5 | m | 10 |  | 0
2.7 |  | Kabel CYKY-O 3x1.5 | m | 20 |  | 0
2.8 |  | Kabel CYKY 3Jx1.5 | m | 35 |  | 0
2.9 |  | Kabel CYKY 3Jx2.5 | m | 50 |  | 0
2.10 |  | Kabel CYKY 5Jx1.5 | m | 15 |  | 0
2.11 |  | Vodič CYY 4mm2 zeleno-žlutý | m | 10 |  | 0
2.12 |  | Podlahová soklová lišta pro vedení kabeláže v dekoru podlahy - s pružnými okraji, které přiléhají ke každému povrchu a tím kryjí nerovnosti stěn a podlah typu Rozměr max. 25 x65 mm, krytí dle požární zprávy | m | 20 |  | 0
2.13 |  | Nástěnná instalační krabice pro libovolné zásuvky 230V, TV, telefon a internet | ks | 15 |  | 0
2.14 |  | Lištové spojky a přechodky | kpl | 1 |  | 0
2.15 |  | Uvedení do provozu | kpl | 1 |  | 0
2.16 |  | Výchozí revize, měření | kpl | 1 |  | 0
2.17 |  | Zaškolení obsluhy | kpl | 1 |  | 0
2.18 |  | Drobný a montážní materiál | kpl | 1 |  | 0
3 |  | ROZVÁDĚČE A JEJICH VÝZBROJ
3.1 |  | PLASTOVÁ NÁSTĚNNÁ ROZVODNICE OZNAČENÁ RS N24CW Pro 24 modulů , pro umístění na omítku včetně kompletní výzbroje, vnitřního vydrátování a pomocného materiálu, včetně výrobní a průvodní dokumentace: označení rozváděče: Rx.y Rozvodnice, napěťová soustava: 3 NPE/50Hz 400V-TN-C-S ochrana před nebezpečným dotykem - odpojením od zdroje krytí: IP40/20 rozměry: 287x361x112 (šxvxh) přívody a vývody: horem, spodem nápisy a popisy: černé zkratové hodnoty: Iks-max 10kA barva typová: dle výrobce výklopná klika provedení dle výkresu rozvaděče | ks | 1
3.2 |  | Vypínač IA 32A/3 | ks | 1
3.3 |  | Jednofázový jistič 10A/1/B | ks | 3
3.4 |  | Jednofázový jistič 16A/1/B | ks | 3
3.5 |  | Proudový chránič BD-FI 4N/30/40A | ks | 1
3.6 |  | Proudový chránič s jističem LFI 16B/2N/0,03 | ks | 1
3.7 |  | Zdroj na DIN lištu 230V/12VDC, 70VA | ks | 2
3.8 |  | Drobný a montážní materiál, revize a měření | kpl | 1
0
|  | Elektromontáže | kpl | 1 |  | 0
| Celkem za |  |  |  |  | 0
4 |  | Demontáže
4.1 |  | Svítidla | ks | 8 |  | 0
4.2 |  | Slaboproudé kabely | m | 15 |  | 0
4.3 |  | Kabely silnoproudé | m | 60 |  | 0
4.4 |  | Ochranný vodič | m | 10 |  | 0
4.5 |  | Lišta | m | 5 |  | 0
4.6 |  | Ventilátor | ks | 1 |  | 0
4.7 |  | Vypínače a zásuvky silno a slabo | ks | 11 |  | 0
4.8 |  | Reproduktor | ks | 1 |  | 0
4.9 |  | Podružný rozvaděč | ks | 1 |  | 0
|  | Demontáže | kpl | 1 |  | 0
| Celkem za |  |  |  |  | 0

## 1011-1111
Výkaz výměr - stavba
Stavba : |  | UK - Revitalizace ubytování na 12. a 15. NP - Krystal
Objekt : |  | pokoj bez koupelny (1011,1111)
P.č. | Číslo položky | Název položky | MJ | množství | cena / MJ | celkem (Kč) | hmotnost / MJ | hmotnost celk.(t) | demhmot / MJ | demhmot celk.(t)
Díl: | 4 | Vodorovné konstrukce
1 | 416022121R00 | Podhledy SDK,ocel.dvouúrov.křížový rošt,1x RB 12,5 | m2 | 3.5 |  | 0 | 0.01232 | 0.04312 | 0 | 0
2 | 416021123R00 | Podhledy SDK, kovová.kce CD. 1x deska RBI 12,5 mm | m2 | 2.84 |  | 0 | 0.01193 | 0.033881 | 0 | 0
3 | 416131721R00 | SDK podhled skoková změna v do 0,5 m | m | 1.52 |  | 0 | 0 | 0 | 0 | 0
4 | 442264098RT2 | Příplatek k podhledu sádrokart. za plochu do 10 m2 pro plochy 2 - 5 m2 | m2 | 6.34 |  | 0 | 0 | 0 | 0 | 0
| Celkem za | 4 Vodorovné konstrukce |  |  |  | 0 |  | 0.077001 |  | 0
Díl: | 61 | Upravy povrchů vnitřní
5 | 610991111R00 | Zakrývání výplní vnitřních otvorů | m2 | 4.4 |  | 0 | 4e-05 | 0.000176 | 0 | 0
6 | 611181001 | Sádrová stěrka tl.do 3 mm vnitřních rovných stropů - pokoje | m2 | 15.98 |  | 0 | 0.00645 | 0.10307 | 0 | 0
7 | 612181001a | Sádrová stěrka tl.do 3 mm vnitřních stěn - pokoje | m2 | 40.182 |  | 0 | 0.00579 | 0.23265 | 0 | 0
8 | 612481211RT2 | Montáž výztužné sítě (perlinky) do stěrky-stěny včetně výztužné sítě a stěrkového tmelu | m2 | 14.0414 |  | 0 | 0.00367 | 0.051532 | 0 | 0
9 | 612471411R00 | Úprava vnitřních stěn aktivovaným štukem | m2 | 3.984 |  | 0 | 0.00635 | 0.025298 | 0 | 0
10 | 611401211R00 | Oprava omítky na stropech o ploše do 0,25 m2 | kus | 2 |  | 0 | 0.01577 | 0.03154 | 0 | 0
11 | 612401391R00 | Omítka malých ploch vnitřních stěn do 1 m2 | kus | 1 |  | 0 | 0.04543 | 0.04543 | 0 | 0
| Celkem za | 61 Upravy povrchů vnitřní |  |  |  | 0 |  | 0.4897 |  | 0
Díl: | 64 | Výplně otvorů
12 | 648951411R00 | Začištění parapetních desek dřevěných š. do 25 cm | m | 2.45 |  | 0 | 0.00665 | 0.016293 | 0 | 0
|  |  | m |  |  | 0 | 0.00182 | 0 | 0 | 0
| Celkem za | 64 Výplně otvorů |  |  |  | 0 |  | 0.016293 |  | 0
Díl: | 90 | Přípočty
13 | 900R01 | HZS stavební dělník v tarifní třídě 4 stavební přípomoce | h | 20 |  | 0 | 0 | 0 | 0 | 0
| Celkem za | 90 Přípočty |  |  |  | 0 |  | 0 |  | 0
Díl: | 94 | Lešení a stavební výtahy
14 | 941955001R00 | Lešení lehké pomocné, výška podlahy do 1,2 m | m2 | 22.32 |  | 0 | 0.00121 | 0.027007 | 0 | 0
| Celkem za | 94 Lešení a stavební výtahy |  |  |  | 0 |  | 0.027007 |  | 0
Díl: | 95 | Dokončovací kce na pozem.stav.
15 | 952901111R00 | Vyčištění budov o výšce podlaží do 4 m | m2 | 22.32 |  | 0 | 4e-05 | 0.0008928 | 0 | 0
| Celkem za | 95 Dokončovací kce na pozem.stav. |  |  |  | 0 |  | 0.0008928 |  | 0
Díl: | 96 | Bourání konstrukcí
16 | 968061125R00 | Vyvěšení dřevěných dveřních křídel pl. do 2 m2 | kus | 1 |  | 0 | 0 | 0 | 0 | 0
17 | 968095001R00 | Bourání parapetů dřevěných š. do 25 cm | m | 2.45 |  | 0 | 0 | 0 | -0.01113 | -0.027269
18 | 776511820R00 | Odstranění PVC a koberců lepených s podložkou | m2 | 22.48 |  | 0 | 0 | 0 | -0.001 | -0.02248
19 | 776511822RX0 | Odstranění zbytků lepidla z podlahové plochy | m2 | 22.48 |  | 0 | 0 | 0 | 0 | 0
20 | 784402801R00 | Odstranění malby oškrábáním v místnosti H do 3,8 m | m2 | 62.512 |  | 0 | 0 | 0 | 0 | 0
21 | 978013121R00 | Otlučení omítek vnitřních stěn v rozsahu do 10 % | m2 | 40.032 |  | 0 | 0 | 0 | -0.004 | -0.16013
22 | 978011121R00 | Otlučení omítek vnitřních vápenných stropů do 10 % | m2 | 22.48 |  | 0 | 0 | 0 | -0.004 | -0.08992
23 | 766825811R00 | Demontáž vestavěných skříní 1křídlových | kus | 2 |  | 0 | 0 | 0 | -0.0881 | -0.1762
24 | 766825821R00 | Demontáž vestavěných skříní 2křídlových | kus | 1 |  | 0 | 0 | 0 | -0.1104 | -0.1104
25 | 766662899RX0 | Demontáž garnýže | kus | 1 |  | 0 | 0 | 0 | -0.00223 | -0.00223
26 | 210 | Demontáž rozvodů elektro | kpl | 1 |  | 0 | 0 | 0 | 0 | 0
27 | 220 | Demontáž rozhlasu vč. lišty s přívodním kabelem | kpl | 1 |  | 0 | 0 | 0 | 0 | 0
28 | 979082111R00 | Vnitrostaveništní doprava suti do 10 m | t | 3.56 |  | 0 | 0 | 0 | 0 | 0
29 | 979082121R00 | Příplatek k vnitrost. dopravě suti za dalších 5 m | t | 14.24 |  | 0 | 0 | 0 | 0 | 0
30 | 979088212R00 | Nakládání suti na dopravní prostředky | t | 3.56 |  | 0 | 0 | 0 | 0 | 0
31 | 979981101R00 | Kontejner, suť bez příměsí, odvoz a likvidace, 3 t | t | 3.56 |  | 0 | 0 | 0 | 0 | 0
| Celkem za | 96 Bourání konstrukcí |  |  |  | 0 |  | 0 |  | -0.58863
Díl: | 99 | Staveništní přesun hmot
32 | 999281111R00 | Přesun hmot pro opravy a údržbu do výšky 25 m | t | 0.61089 |  | 0 | 0 | 0 | 0 | 0
| Celkem za | 99 Staveništní přesun hmot |  |  |  | 0 |  | 0 |  | 0
Díl: | 766 | Konstrukce truhlářské
33 | 766661112R00 | Montáž dveří do zárubně,otevíravých 1kř.do 0,8 m | kus | 1 |  | 0 | 0 | 0 | 0 | 0
34 | D02 | Dveře jednkořídlé 2/3 prosklené 800/1970, L/P, hladké, PÚ lamino hladké | kus | 1 |  | 0 | 0.02 | 0.02 | 0 | 0
35 | 766670021R00 | Montáž kliky a štítku | kus | 2 |  | 0 | 0 | 0 | 0 | 0
36 | K02 | Kování rozetové, povrch a úprava dle specifikace investora | kus | 1 |  | 0 | 0.001 | 0.001 | 0 | 0
| Celkem za | 766 Konstrukce truhlářské |  |  |  | 0 |  | 0.021 |  | 0
Díl: | 776 | Podlahy povlakové
37 | 776101121R00 | Provedení penetrace podkladu | m2 | 19.48 |  | 0 | 0 | 0 | 0 | 0
38 | 776421100RU1 | Lepení podlahových soklíků z vinylu včetně dodávky soklíku | m | 9.61 |  | 0 | 0.00059 | 0.0056699 | 0 | 0
39 | 776521100RT1 | pokládka povlakových podlah z vinylových dílců pouze položení - vinyl ve specifikaci | m2 | 19.48 |  | 0 | 0.00036 | 0.0070128 | 0 | 0
40 | 28412262A | Podlaha vinylové lamemy v dekoru dřeva, nosná deska HDF,zámkový spoj, lamely s antibakteriální úpravu a integrovanou korkovou vrstvou. Tloušťka lamel min. 9 mm Střední vrstva ( nosná deska ) HDF deska Vrchní vrstva ( nášlapná vrstva ) min. 0,3 mm Ochrana před bobtnáním Zaklapávací mechanika Vinylová vrstva včetně nášlapné vrstvy 1,8 mm Antibakteriální (odpuzuje špínu a bakterie) Tlumení kročejového hluku Ostatní výrobky ve stejné kategorii: | m2 | 21.428 |  | 0 | 0.00295 | 0.063213 | 0 | 0
41 | 776981113R00 | Lišta hliníková přechodová, různá výška krytin | m | 0.7 |  | 0 | 0.00026 | 0.000182 | 0 | 0
42 | 998776103R00 | Přesun hmot pro podlahy povlakové, výšky do 24 m | t | 0.076 |  | 0 | 0 | 0 | 0 | 0
| Celkem za | 776 Podlahy povlakové |  |  |  | 0 |  | 0.076077 |  | 0
Díl: | 777 | Podlahy ze syntetických hmot
43 | 777561020R00 | Vyrovnání podlahy stěrkou Unirovnal tloušťky 5 mm | m2 | 19.48 |  | 0 | 0.0022 | 0.042856 | 0 | 0
44 | 998777103R00 | Přesun hmot pro podlahy syntetické, výšky do 24 m | t | 0.043 |  | 0 | 0 | 0 | 0 | 0
| Celkem za | 777 Podlahy ze syntetických hmot |  |  |  | 0 |  | 0.042856 |  | 0
Díl: | 783 | Nátěry
45 | 783222100R00 | Nátěr syntetický kovových zárubní dvojnásobný | ks | 1 |  | 0 | 0.00024 | 0.00024 | 0 | 0
| Celkem za | 783 Nátěry |  |  |  | 0 |  | 0.00024 |  | 0
Díl: | 784 | Malby
46 | 784191101R00 | Penetrace podkladu univerzální Primalex 1x | m2 | 66.486 |  | 0 | 7e-05 | 0.004654 | 0 | 0
47 | 784195212R00 | Tapeta strukturovaná nehořlavá , světlostálá , omyvatelná , tapeta odstranitelná bez poškození omítky | m2 | 22.32 |  | 0 | 0.00015 | 0.003348 | 0 | 0
48 | 784195222R00 | Malba tekutá Primalex Plus, bílá, 2 x | m2 | 44.166 |  | 0 | 0.00016 | 0.0070666 | 0 | 0
| Celkem za | 784 Malby |  |  |  | 0 |  | 0.015069 |  | 0
0

## el. 711a, 720,749, 811,820,849
Stavba : |  | UK - Revitalizace ubytování na 7. a 8. NP - Krystal
Objekt : |  | pokoj 711a, 720-720d, 749, 811a, 820-820d, 849
ELEKTROINSTALACE
Pokoje a chodby celkem
Číslo | Položka | Popis položky a výměry | Měrná | Počet | Cena v Kč
pol. | ceníku |  | jednotka | měr. jedn. | Jednotková | Celkem
1 |  | KONCOVÉ PRVKY PRO ELEKTROINSTALACI
1.1 | A | Stropní přisazené svítidlo, kruhové, bílý rámeček, zdroj GU10, LED 450lm, 2700-3000K (teplá bílá) | ks | 10 |  | 0
1.2 | B | Stropní přisazené svítidlo, kruhové ∅ 300mm, skleněné matované stínítko, LED zdroj, min. 800lm, barva světla 2700-3000K (teplá bílá) | ks | 4 |  | 0
1.3 |  |  | ks | 1 |  | 0
1.4 | D | Nástěnné svítidlo, kruhové ∅ 350mm, skleněné matované stínítko, LED zdroj, min. 1800lm, barva světla 2700-3000K (teplá bílá) | ks | 2 |  | 0
1.5 | E | Nástěnné svítidlo, s vlastním vypínačem skleněné matované stínítko, LED zdroj, min. 1800lm, barva světla 2700-3000K (v čele lůžka) | ks | 4 |  | 0
1.6 | F | Průmyslové LED svítidlo, mikroprizmatický PC kryt, IK10, 1x 106 W, 11400 lm, Ra 80, 4000K | ks | 2 |  | 0
1.5 |  | Vypínač řazení S1, L bílá, 10A, 230V, 50Hz, IP20 | ks | 2 |  | 0
1.7 |  | Vypínač řazení S6, L bílá, 10A, 230V, 50Hz, IP20 | ks | 4 |  | 0
1.8 |  | Vypínač řazení S1, L bílá, 10A, 230V, 50Hz, IP44 | ks | 8 |  | 0
1.9 |  | Vypínač řazení S6, L bílá, 10A, 230V, 50Hz, IP44 | ks | 4 |  | 0
1.10 |  | Datová zásuvka pod omítku 2xRJ 45, cat.5 včetně kostek RJ, L bílá | ks | 2 |  | 0
1.11 |  | Zásuvka TV+R+SAT koncová, L bílá | ks | 2 |  | 0
1.12 |  | Zásuvka jednonásobná, bílá, 16A, 230V, 50Hz, IP44 | ks | 18 |  | 0
1.15 |  | Drobný a montážní materiál | kpl | 1 |  | 0
2 |  | ELEKTROINSTALAČNÍ MATERIÁL
2.1 |  | PVC chránička 23mm | m | 30 |  | 0
2.2 |  | Elektroinstalační krabice včetně víka nad podhled | ks | 6 |  | 0
2.3 |  | Přístrojová instalační krabice | ks | 40 |  | 0
2.4 |  | Koaxiální kabel DIGI110 75 Ohm | m | 15 |  | 0
2.5 |  | Kabel kroucený čtyřpár UTP4p cat.5e | m | 30 |  | 0
2.6 |  | JYSTY 2x2x0,5 | m | 15 |  | 0
2.7 |  | Kabel CYKY-O 3x1.5 | m | 20 |  | 0
2.8 |  | Kabel CYKY 3Jx1.5 | m | 70 |  | 0
2.9 |  | Kabel CYKY 3Jx2.5 | m | 90 |  | 0
2.10 |  | Kabel CYKY 5Jx1.5 | m | 10 |  | 0
2.11 |  | Vodič CYY 4mm2 zeleno-žlutý | m | 40 |  | 0
2.11 |  | Podlahová soklová lišta - s pružnými okraji, které přiléhají ke každému povrchu a tím kryjí nerovnosti stěn a podlah typu IZZI. Rozměr: 21 x55 mm, krytí dle požární zprávy | m | 20 |  | 0
2.12 |  | Samostatný tank prázdný IZZI | ks | 15 |  | 0
2.13 |  |  | ks | 0 |  | 0
2.14 |  | lištové spojky a přechodky | kpl | 1 |  | 0
2.15 |  | Uvedení do provozu | kpl | 1 |  | 0
2.16 |  | Výchozí revize, měření, revize stáv rozvodů a rozvaděčů ve společných chodbách | kpl | 1 |  | 0
2.17 |  | Revize stávajících rozvodů pro osvětlení chodeb a rozvaděčů ve společných chodbách | kpl | 1 |  | 0
2.18 |  | Zaškolení obsluhy | kpl | 1 |  | 0
2.19 |  | Drobný a montážní materiál | kpl | 1 |  | 0
3 |  | ROZVÁDĚČE A JEJICH VÝZBROJ
3.1 |  | PLASTOVÁ NÁSTĚNNÁ ROZVODNICE OZNAČENÁ RS1 - 4KS N24CW Pro 24 modulů , pro umístění na omítku včetně kompletní výzbroje, vnitřního vydrátování a pomocného materiálu, včetně výrobní a průvodní dokumentace: označení rozváděče: Rx.y Rozvodnice, napěťová soustava: 3 NPE/50Hz 400V-TN-C-S ochrana před nebezpečným dotykem - odpojením od zdroje krytí: IP40/20 rozměry: 287x361x112 (šxvxh) přívody a vývody: horem, spodem nápisy a popisy: černé zkratové hodnoty: Iks-max 10kA barva typová: dle výrobce výklopná klika provedení dle výkresu rozvaděče | ks | 4 |  | 0
3.2 |  | Vypínač IA 32A/3 | ks | 1
3.3 |  | Jednofázový jistič 10A/1/B | ks | 1
3.4 |  | Jednofázový jistič 16A/1/B | ks | 1
3.5 |  | Proudový chránič BD-FI 4N/30/40A | ks | 1
3.6 |  | Přezbrojení rozvaděčů R7.1, R7.2, R7.3, R8.1, R8.2, R8.3 dle výkresu patrových rozvaděčů +nová oceloplechová dvířka pro každý rozvaděč barva bílá | ks | 4
|  | Elektromontáže | kpl |  |  | 0
| Celkem za |  |  |  |  | 0
4 |  | Demontáže
4.1 |  | Svítidla | ks | 30 |  | 0
4.2 |  | Slaboproudé kabely | m | 75 |  | 0
4.3 |  | Kabely silnoproudé | m | 300 |  | 0
4.4 |  | Ochranný vodič | m | 60 |  | 0
4.5 |  | Lišta | m | 30 |  | 0
4.6 |  | Ventilátor | ks | 6 |  | 0
4.7 |  | Vypínače a zásuvky silno a slabo | ks | 66 |  | 0
4.8 |  | Reproduktor | ks | 6 |  | 0
4.9 |  | Podružný rozvaděč | ks | 6 |  | 0
|  | Demontáže | kpl | 1 |  | 0
| Celkem za |  |  |  |  | 0

## společné WC
Stavební rozpočet pro jedno podlaží
Název stavby: |  |  | Centrum Krystal - sociální zařízení 12. - 15.NP | Doba výstavby: |  |  |  | Objednatel: | Univerzita Karlova v Praze Univerzita Karlova v
Druh stavby: |  |  | UK - Revitalizace ubytování na 12. a 15. NP - Krystal | Začátek výstavby: |  |  |  | Projektant:
Lokalita: |  |  | Jose Martího 2/407, Praha 6 - Veleslavín | Konec výstavby: |  |  |  | Zhotovitel:
JKSO: |  |  |  | Zpracováno dne: |  |  |  | Zpracoval:
Č | Objekt | Kód | Zkrácený popis | M.j. | Množství | Jednot. | Náklady (Kč) |  |  | Hmotnost (t) |  | Cenová
|  |  | Rozměry |  |  | cena (Kč) | Dodávka | Montáž | Celkem | Jednot. | Celkem | soustava |  |  | Přesuny | Typ skupiny | HSV mat | HSV prac | PSV mat | PSV prac | Mont mat | Mont prac | Ostatní mat.
|  | 61 | Úprava povrchů vnitřní |  |  |  | 0 | 0 | 0 |  | 1.6123 |  |  |  | 0 | HS | 0 | 0 | 0 | 0 | 0 | 0 | 0 | [6 empty] | 0 | 0 | 0
1 |  | 612421411R00 | Oprava vápen.omítek stěn do 50 % pl. - hrubých | m2 | 69.02 |  | 0 | 0 | 0 | 0.02192 | 1.5129 | RTS I / 2015 | 1 | 0 | [9 empty] | 0 | 0 | 0 | 15 | 0 | 0 |  |  |  | 0 | 0 | 61_ | 6_ | _
2 |  | 611421331RT2 | Oprava váp.omítek stropů do 30% plochy - štukových | m2 | 9.65 |  | 0 | 0 | 0 | 0.0103 | 0.099395 | RTS I / 2015 | 1 | 0 | [9 empty] | 0 | 0 | 0 | 15 | 0 | 0 |  |  |  | 0 | 0 | 61_ | 6_ | _
|  | 62 |  |  |  |  | 0 | 0 | 0 |  | 0.17339 |  |  |  | 0 | HS | 0 | 0 | 0 | 0 | 0 | 0 | 0 | [6 empty] | 0 | 0 | 0
3 |  | 622471115R00 | Úprava stěn aktivovaným štukem | m2 | 30.05 |  | 0 | 0 | 0 | 0.00577 | 0.17339 | RTS I / 2015 | 1 | 0 | [9 empty] | 0 | 0 | 0 | 15 | 0 | 0 |  |  |  | 0 | 0 | 62_ | 6_ | _
|  | 63 | 412 |  |  |  | 0 | 0 | 0 |  | 0.8624 |  |  |  | 0 | HS | 0 | 0 | 0 | 0 | 0 | 0 | 0 | [6 empty] | 0 | 0 | 0
4 |  | 630900030RAB | Vybourání dlažby a podkladního betonu | m2 | 3.92 |  | 0 | 0 | 0 | 0.22 | 0.8624 | RTS I / 2015 | 3 | 0 | [9 empty] | 0 | 0 | 0 | 15 | 0 | 0 |  |  |  | 0 | 0 | 63_ | 6_ | _
|  | 711 | Izolace proti vodě |  |  |  | 0 | 0 | 0 |  | 0.034465 |  |  |  | 0 | PS | 0 | 0 | 0 | 0 | 0 | 0 | 0 | [6 empty] | 0 | 0 | 0
5 |  | 711212000R00 | Penetrace podkladu pod hydroizolační nátěr | m2 | 5.52 |  | 0 | 0 | 0 | 0.00021 | 0.0011592 | RTS I / 2015 | 1 | 0 | [9 empty] | 0 | 0 | 0 | 15 | 0 | 0 |  |  |  | 0 | 0 | 711_ | 71_ | _
6 |  | 711212002R00 | Hydroizolační povlak - nátěr nebo stěrka | m2 | 5.52 |  | 0 | 0 | 0 | 0.00368 | 0.020314 | RTS I / 2015 | 1 | 0 | [9 empty] | 0 | 0 | 0 | 15 | 0 | 0 |  |  |  | 0 | 0 | 711_ | 71_ | _
7 |  | 711212601R00 | Těsnicí pás do spoje podlaha - stěna | m | 19.1 |  | 0 | 0 | 0 | 0.00032 | 0.006112 | RTS I / 2015 | 1 | 0 | [9 empty] | 0 | 0 | 0 | 15 | 0 | 0 |  |  |  | 0 | 0 | 711_ | 71_ | _
8 |  | 711212602R00 | Těsnicí roh vnější, vnitřní do spoje podlaha-stěna | kus | 16 |  | 0 | 0 | 0 | 0.00043 | 0.00688 | RTS I / 2015 | 1 | 0 | [9 empty] | 0 | 0 | 0 | 15 | 0 | 0 |  |  |  | 0 | 0 | 711_ | 71_ | _
|  | 721 | Vnitřní kanalizace |  |  |  | 0 | 0 | 0 |  | 0.00852 |  |  |  | 0 | PS | 0 | 0 | 0 | 0 | 0 | 0 | 0 | [6 empty] | 0 | 0 | 0
9 |  | 721176102R00 | Potrubí HT připojovací D 40 x 1,8 mm | m | 3 |  | 0 | 0 | 0 | 0.00038 | 0.00114 | RTS I / 2015 | 1 | 0 | [9 empty] | 0 | 0 | 0 | 15 | 0 | 0 |  |  |  | 0 | 0 | 721_ | 72_ | _
10 |  | 721176103R00 | Potrubí HT připojovací D 50 x 1,8 mm | m | 6 |  | 0 | 0 | 0 | 0.00047 | 0.00282 | RTS I / 2015 | 1 | 0 | [9 empty] | 0 | 0 | 0 | 15 | 0 | 0 |  |  |  | 0 | 0 | 721_ | 72_ | _
11 |  | 721176105R00 | Potrubí HT připojovací D 110 x 2,7 mm | m | 3 |  | 0 | 0 | 0 | 0.00152 | 0.00456 | RTS I / 2015 | 1 | 0 | [9 empty] | 0 | 0 | 0 | 15 | 0 | 0 |  |  |  | 0 | 0 | 721_ | 72_ | _
12 |  | 721194105R00 | Vyvedení odpadních výpustek D 50 x 1,8 | kus | 1 |  | 0 | 0 | 0 | 0 | 0 | RTS I / 2015 | 1 | 0 | [9 empty] | 0 | 0 | 0 | 15 | 0 | 0 |  |  |  | 0 | 0 | 721_ | 72_ | _
13 |  | 721194105RX | Připojení na stoupací potrubí D 50 x 1,8 | kus | 3 |  | 0 | 0 | 0 | 0 | 0 | RTS I / 2015 | 1 | 0 | [9 empty] | 0 | 0 | 0 | 15 | 0 | 0 |  |  |  | 0 | 0 | 721_ | 72_ | _
14 |  | 721194109RX1 | Připojení na stoupací potrubí D 110 x 2,3 | kus | 2 |  | 0 | 0 | 0 | 0 | 0 | RTS I / 2015 | 1 | 0 | [9 empty] | 0 | 0 | 0 | 15 | 0 | 0 |  |  |  | 0 | 0 | 721_ | 72_ | _
15 |  | 721194109R00 | Vyvedení odpadních výpustek D 110 x 2,3 | kus | 2 |  | 0 | 0 | 0 | 0 | 0 | RTS I / 2015 | 1 | 0 | [9 empty] | 0 | 0 | 0 | 15 | 0 | 0 |  |  |  | 0 | 0 | 721_ | 72_ | _
16 |  | 721194104R00 | Vyvedení odpadních výpustek D 40 x 1,8 | kus | 2 |  | 0 | 0 | 0 | 0 | 0 | RTS I / 2015 | 1 | 0 | [9 empty] | 0 | 0 | 0 | 15 | 0 | 0 |  |  |  | 0 | 0 | 721_ | 72_ | _
17 |  | 721290111R00 | Zkouška těsnosti kanalizace vodou DN 125 | m | 12 |  | 0 | 0 | 0 | 0 | 0 | RTS I / 2015 | 1 | 0 | [9 empty] | 0 | 0 | 0 | 15 | 0 | 0 |  |  |  | 0 | 0 | 721_ | 72_ | _
|  | 722 | Vnitřní vodovod |  |  |  | 0 | 0 | 0 |  | 0.10342 |  |  |  | 0 | PS | 0 | 0 | 0 | 0 | 0 | 0 | 0 | [6 empty] | 0 | 0 | 0
18 |  | 722172311R00 | Potrubí z PPR Instaplast, studená, D 20x2,8 mm | m | 12 |  | 0 | 0 | 0 | 0.00398 | 0.04776 | RTS I / 2015 | 1 | 0 | [9 empty] | 0 | 0 | 0 | 15 | 0 | 0 |  |  |  | 0 | 0 | 722_ | 72_ | _
19 |  | 722172331R00 | Potrubí z PPR Instaplast, teplá, D 20x3,4 mm | m | 9 |  | 0 | 0 | 0 | 0.00401 | 0.03609 | RTS I / 2015 | 1 | 0 | [9 empty] | 0 | 0 | 0 | 15 | 0 | 0 |  |  |  | 0 | 0 | 722_ | 72_ | _
20 |  | 722179191R00 | Příplatek za malý rozsah do 20 m rozvodu | soubor | 1 |  | 0 | 0 | 0 | 0 | 0 | RTS I / 2015 | 1 | 0 | [9 empty] | 0 | 0 | 0 | 15 | 0 | 0 |  |  |  | 0 | 0 | 722_ | 72_ | _
21 |  | 722179192R00 | Příplatek za malý rozsah do 15 svarů do DN 32 | soubor | 1 |  | 0 | 0 | 0 | 0 | 0 | RTS I / 2015 | 1 | 0 | [9 empty] | 0 | 0 | 0 | 15 | 0 | 0 |  |  |  | 0 | 0 | 722_ | 72_ | _
22 |  | 722181213RT7 | Izolace návleková MIRELON PRO tl. stěny 13 mm | m | 21 |  | 0 | 0 | 0 | 4e-05 | 0.00084 | RTS I / 2015 | 1 | 0 | [9 empty] | 0 | 0 | 0 | 15 | 0 | 0 |  |  |  | 0 | 0 | 722_ | 72_ | _
23 |  | 722190222R00 | Přípojky vodovodní pro pevné připojení DN 20 | soubor | 2 |  | 0 | 0 | 0 | 0.00704 | 0.01408 | RTS I / 2015 | 1 | 0 | [9 empty] | 0 | 0 | 0 | 15 | 0 | 0 |  |  |  | 0 | 0 | 722_ | 72_ | _
24 |  | 722190401R00 | Vyvedení a upevnění výpustek DN 15 | kus | 6 |  | 0 | 0 | 0 | 0 | 0 | RTS I / 2015 | 1 | 0 | [9 empty] | 0 | 0 | 0 | 15 | 0 | 0 |  |  |  | 0 | 0 | 722_ | 72_ | _
25 |  | 722280106R00 | Tlaková zkouška vodovodního potrubí DN 32 | m | 21 |  | 0 | 0 | 0 | 0 | 0 | RTS I / 2015 | 1 | 0 | [9 empty] | 0 | 0 | 0 | 15 | 0 | 0 |  |  |  | 0 | 0 | 722_ | 72_ | _
26 |  | 722290234R00 | Proplach a dezinfekce vodovod.potrubí DN 80 | m | 21 |  | 0 | 0 | 0 | 1e-05 | 0.00021 | RTS I / 2015 | 1 | 0 | [9 empty] | 0 | 0 | 0 | 15 | 0 | 0 |  |  |  | 0 | 0 | 722_ | 72_ | _
27 |  | 722220112R00 | Nástěnka K 247, pro výtokový ventil G 3/4 | kus | 6 |  | 0 | 0 | 0 | 0.00074 | 0.00444 | RTS I / 2015 | 1 | 0 | [9 empty] | 0 | 0 | 0 | 15 | 0 | 0 |  |  |  | 0 | 0 | 722_ | 72_ | _
|  | 725 | Zařizovací předměty |  |  |  | 0 | 0 | 0 |  | 0.15298 |  |  |  | 0 | PS | 0 | 0 | 0 | 0 | 0 | 0 | 0 | [6 empty] | 0 | 0 | 0
28 |  | 725210821R00 | Demontáž umyvadel bez výtokových armatur | soubor | 2 |  | 0 | 0 | 0 | 0.01946 | 0.03892 | RTS I / 2015 | 1 | 0 | [9 empty] | 0 | 0 | 0 | 15 | 0 | 0 |  |  |  | 0 | 0 | 725_ | 72_ | _
29 |  | 725820801R00 | Demontáž baterie nástěnné do G 3/4 | soubor | 2 |  | 0 | 0 | 0 | 0.00156 | 0.00312 | RTS I / 2015 | 1 | 0 | [9 empty] | 0 | 0 | 0 | 15 | 0 | 0 |  |  |  | 0 | 0 | 725_ | 72_ | _
30 |  | 725860811R00 | Demontáž uzávěrek zápachových jednoduchých | kus | 2 |  | 0 | 0 | 0 | 0.00085 | 0.0017 | RTS I / 2015 | 1 | 0 | [9 empty] | 0 | 0 | 0 | 15 | 0 | 0 |  |  |  | 0 | 0 | 725_ | 72_ | _
31 |  | 725810811R00 | Demontáž ventilu výtokového nástěnného | kus | 2 |  | 0 | 0 | 0 | 0.00049 | 0.00098 | RTS I / 2015 | 1 | 0 | [9 empty] | 0 | 0 | 0 | 15 | 0 | 0 |  |  |  | 0 | 0 | 725_ | 72_ | _
32 |  | 725110814R00 | Demontáž klozetů kombinovaných | soubor | 2 |  | 0 | 0 | 0 | 0.0342 | 0.0684 | RTS I / 2015 | 1 | 0 | [9 empty] | 0 | 0 | 0 | 15 | 0 | 0 |  |  |  | 0 | 0 | 725_ | 72_ | _
33 |  | 725219401R00 | Montáž umyvadel na šrouby do zdiva | soubor | 2 |  | 0 | 0 | 0 | 0.00141 | 0.00282 | RTS I / 2015 | 1 | 0 | [9 empty] | 0 | 0 | 0 | 15 | 0 | 0 |  |  |  | 0 | 0 | 725_ | 72_ | _
34 |  | 725119401R00 | Montáž předstěnových systémů pro zazdění | soubor | 2 |  | 0 | 0 | 0 | 0 | 0 | RTS I / 2015 | 1 | 0 | [9 empty] | 0 | 0 | 0 | 15 | 0 | 0 |  |  |  | 0 | 0 | 725_ | 72_ | _
35 |  | 725119306R00 | Montáž klozetu závěsného | soubor | 2 |  | 0 | 0 | 0 | 0.00089 | 0.00178 | RTS I / 2015 | 1 | 0 | [9 empty] | 0 | 0 | 0 | 15 | 0 | 0 |  |  |  | 0 | 0 | 725_ | 72_ | _
36 |  | 725014121R00 | Klozet závěsný , hlub. splach., bílý včetně tlačítka | soubor | 2 |  | 0 | 0 | 0 | 0.01759 | 0.03518 | RTS I / 2015 | 1 | 0 | [9 empty] | 0 | 0 | 0 | 15 | 0 | 0 |  |  |  | 0 | 0 | 725_ | 72_ | _
37 |  | 725829301R00 | Montáž baterie umyv.a dřezové stojánkové | kus | 2 |  | 0 | 0 | 0 | 4e-05 | 8e-05 | RTS I / 2015 | 1 | 0 | [9 empty] | 0 | 0 | 0 | 15 | 0 | 0 |  |  |  | 0 | 0 | 725_ | 72_ | _
38 |  | 725860251R00 | Sifon umyvadlový chromovaný | kus | 2 |  | 0 | 0 | 0 | 0 | 0 | RTS I / 2015 | 1 | 0 | [9 empty] | 0 | 0 | 0 | 15 | 0 | 0 |  |  |  | 0 | 0 | 725_ | 72_ | _
|  | 771 | Podlahy z dlaždic |  |  |  | 0 | 0 | 0 |  | 0.083273 |  |  |  | 0 | PS | 0 | 0 | 0 | 0 | 0 | 0 | 0 | [6 empty] | 0 | 0 | 0
39 |  | 781578011R00 | Spára vnitřních rohů stěn, silikonem | m | 93.6 |  | 0 | 0 | 0 | 4e-05 | 0.003744 | RTS I / 2015 | 1 | 0 | [9 empty] | 0 | 0 | 0 | 15 | 0 | 0 |  |  |  | 0 | 0 | 771_ | 77_ | _
40 |  | 771100010RAA | Vyrovnání podk.samoniv.hmotou Planolit 315 inter. | m2 | 7.84 |  | 0 | 0 | 0 | 0.00514 | 0.040298 | RTS I / 2015 | 3 | 0 | [9 empty] | 0 | 0 | 0 | 15 | 0 | 0 |  |  |  | 0 | 0 | 771_ | 77_ | _
41 |  | 771575111RV4 | Montáž podlah keram.,hladké, tmel, 45x45 cm | m2 | 7.84 |  | 0 | 0 | 0 | 0.00449 | 0.035202 | RTS I / 2015 | 1 | 0 | [9 empty] | 0 | 0 | 0 | 15 | 0 | 0 |  |  |  | 0 | 0 | 771_ | 77_ | _
42 |  | 771579791R00 | Příplatek za plochu podlah keram. do 5 m2 jednotl. | m2 | 7.84 |  | 0 | 0 | 0 | 0 | 0 | RTS I / 2015 | 1 | 0 | [9 empty] | 0 | 0 | 0 | 15 | 0 | 0 |  |  |  | 0 | 0 | 771_ | 77_ | _
43 |  | 771578011R00 | Spára podlaha - stěna, silikonem | m | 20.8 |  | 0 | 0 | 0 | 4e-05 | 0.000832 | RTS I / 2015 | 1 | 0 | [9 empty] | 0 | 0 | 0 | 15 | 0 | 0 |  |  |  | 0 | 0 | 771_ | 77_ | _
44 |  | 771475014RT8 | Obklad soklíků keram.rovných, tmel,výška 10 cm | m | 8.2 |  | 0 | 0 | 0 | 0.00039 | 0.003198 | RTS I / 2015 | 1 | 0 | [9 empty] | 0 | 0 | 0 | 15 | 0 | 0 |  |  |  | 0 | 0 | 771_ | 77_ | _
|  | 781 | Obklady (keramické) |  |  |  | 0 | 0 | 0 |  | 2.2851 |  |  |  | 0 | PS | 0 | 0 | 0 | 0 | 0 | 0 | 0 | [6 empty] | 0 | 0 | 0
45 |  | 781900010RA0 | Odsekání obkladů vnitřních | m2 | 31 |  | 0 | 0 | 0 | 0.068 | 2.108 | RTS I / 2015 | 3 | 0 | [9 empty] | 0 | 0 | 0 | 15 | 0 | 0 |  |  |  | 0 | 0 | 781_ | 78_ | _
46 |  | 781101210R00 | Penetrace podkladu pod obklady | m2 | 35.78 |  | 0 | 0 | 0 | 0.00021 | 0.0075138 | RTS I / 2015 | 1 | 0 | [9 empty] | 0 | 0 | 0 | 15 | 0 | 0 |  |  |  | 0 | 0 | 781_ | 78_ | _
47 |  | 781415016RT3 | Montáž obkladů stěn, porovin.,tmel, nad 20x25 cm | m2 | 35.78 |  | 0 | 0 | 0 | 0.00474 | 0.1696 | RTS I / 2015 | 1 | 0 | [9 empty] | 0 | 0 | 0 | 15 | 0 | 0 |  |  |  | 0 | 0 | 781_ | 78_ | _
48 |  | 781419711R00 | Příplatek k obkladu stěn za plochu do 10 m2 jedntl | m2 | 35.78 |  | 0 | 0 | 0 | 0 | 0 | RTS I / 2015 | 1 | 0 | [9 empty] | 0 | 0 | 0 | 15 | 0 | 0 |  |  |  | 0 | 0 | 781_ | 78_ | _
|  | 783 | Nátěry |  |  |  | 0 | 0 | 0 |  | 0.00144 |  |  |  | 0 | PS | 0 | 0 | 0 | 0 | 0 | 0 | 0 | [6 empty] | 0 | 0 | 0
49 |  | 783222100R00 | Nátěr syntetický kovových konstrukcí dvojnásobný | m2 | 6 |  | 0 | 0 | 0 | 0.00024 | 0.00144 | RTS I / 2015 | 1 | 0 | [9 empty] | 0 | 0 | 0 | 15 | 0 | 0 |  |  |  | 0 | 0 | 783_ | 78_ | _
|  | 784 | Malby |  |  |  | 0 | 0 | 0 |  | 0.009131 |  |  |  | 0 | PS | 0 | 0 | 0 | 0 | 0 | 0 | 0 | [6 empty] | 0 | 0 | 0
50 |  | 784191101R00 | Penetrace podkladu univerzální Primalex 1x | m2 | 39.7 |  | 0 | 0 | 0 | 7e-05 | 0.002779 | RTS I / 2015 | 1 | 0 | [9 empty] | 0 | 0 | 0 | 15 | 0 | 0 |  |  |  | 0 | 0 | 784_ | 78_ | _
51 |  | 784195222R00 | Malba tekutá Primalex Plus, barva, 2 x | m2 | 39.7 |  | 0 | 0 | 0 | 0.00016 | 0.006352 | RTS I / 2015 | 1 | 0 | [9 empty] | 0 | 0 | 0 | 15 | 0 | 0 |  |  |  | 0 | 0 | 784_ | 78_ | _
|  | 96 | Bourání konstrukcí |  |  |  | 0 | 0 | 0 |  | 0.61674 |  |  |  | 0 | HS | 0 | 0 | 0 | 0 | 0 | 0 | 0 | [6 empty] | 0 | 0 | 0
52 |  | 969011121R00 | Vybourání vodovod., plynového vedení DN do 52 mm | m | 18 |  | 0 | 0 | 0 | 0.01338 | 0.24084 | RTS I / 2015 | 1 | 0 | [9 empty] | 0 | 0 | 0 | 15 | 0 | 0 |  |  |  | 0 | 0 | 96_ | 9_ | _
53 |  | 969021111R00 | Vybourání kanalizačního potrubí DN do 100 mm | m | 10 |  | 0 | 0 | 0 | 0.03759 | 0.3759 | RTS I / 2015 | 1 | 0 | [9 empty] | 0 | 0 | 0 | 15 | 0 | 0 |  |  |  | 0 | 0 | 96_ | 9_ | _
|  | 97 |  |  |  |  | 0 | 0 | 0 |  | 1.4129 |  |  |  | 0 | HS | 0 | 0 | 0 | 0 | 0 | 0 | 0 | [6 empty] | 0 | 0 | 0
54 |  | 978013161R00 | Otlučení omítek vnitřních stěn v rozsahu do 50 % | m2 | 65.82 |  | 0 | 0 | 0 | 0.02 | 1.3164 | RTS I / 2015 | 1 | 0 | [9 empty] | 0 | 0 | 0 | 15 | 0 | 0 |  |  |  | 0 | 0 | 97_ | 9_ | _
55 |  | 978011141R00 | Otlučení omítek vnitřních vápenných stropů do 30 % | m2 | 9.65 |  | 0 | 0 | 0 | 0.01 | 0.0965 | RTS I / 2015 | 1 | 0 | [9 empty] | 0 | 0 | 0 | 15 | 0 | 0 |  |  |  | 0 | 0 | 97_ | 9_ | _
|  | H711 | Izolace proti vodě |  |  |  | 0 | 0 | 0 |  | 0 |  |  |  | 0 | HS | 0 | 0 | 0 | 0 | 0 | 0 | 0 | [6 empty] | 0 | 0 | 0
56 |  | 998711103R00 | Přesun hmot pro izolace proti vodě, výšky do 60 m | t | 0.07 |  | 0 | 0 | 0 | 0 | 0 | RTS I / 2015 | 5 | 0 | [9 empty] | 0 | 0 | 0 | 15 | 0 | 0 |  |  |  | 0 | 0 | H711_ | 9_ | _
|  | H721 |  |  |  |  | 0 | 0 | 0 |  | 0 |  |  |  | 0 | HS | 0 | 0 | 0 | 0 | 0 | 0 | 0 | [6 empty] | 0 | 0 | 0
57 |  | 998721103R00 | Přesun hmot pro vnitřní kanalizaci, výšky do 24 m | t | 0.01 |  | 0 | 0 | 0 | 0 | 0 | RTS I / 2015 | 5 | 0 | [9 empty] | 0 | 0 | 0 | 15 | 0 | 0 |  |  |  | 0 | 0 | H721_ | 9_ | _
|  | H722 | Vnitřní vodovod |  |  |  | 0 | 0 | 0 |  | 0 |  |  |  | 0 | HS | 0 | 0 | 0 | 0 | 0 | 0 | 0 | [6 empty] | 0 | 0 | 0
58 |  | 998722103R00 | Přesun hmot pro vnitřní vodovod, výšky do 24 m | t | 0.1 |  | 0 | 0 | 0 | 0 | 0 | RTS I / 2015 | 5 | 0 | [9 empty] | 0 | 0 | 0 | 15 | 0 | 0 |  |  |  | 0 | 0 | H722_ | 9_ | _
|  | H725 | Zařizovací předměty |  |  |  | 0 | 0 | 0 |  | 0 |  |  |  | 0 | HS | 0 | 0 | 0 | 0 | 0 | 0 | 0 | [6 empty] | 0 | 0 | 0
59 |  | 998725103R00 | Přesun hmot pro zařizovací předměty, výšky do 24 m | t | 0.21 |  | 0 | 0 | 0 | 0 | 0 | RTS I / 2015 | 5 | 0 | [9 empty] | 0 | 0 | 0 | 15 | 0 | 0 |  |  |  | 0 | 0 | H725_ | 9_ | _
|  | H771 | Podlahy z dlaždic |  |  |  | 0 | 0 | 0 |  | 0 |  |  |  | 0 | HS | 0 | 0 | 0 | 0 | 0 | 0 | 0 | [6 empty] | 0 | 0 | 0
60 |  | 998771103R00 | Přesun hmot pro podlahy z dlaždic, výšky do 24 m | t | 0.28 |  | 0 | 0 | 0 | 0 | 0 | RTS I / 2015 | 5 | 0 | [9 empty] | 0 | 0 | 0 | 15 | 0 | 0 |  |  |  | 0 | 0 | H771_ | 9_ | _
|  | H781 | Obklady (keramické) |  |  |  | 0 | 0 | 0 |  | 0 |  |  |  | 0 | HS | 0 | 0 | 0 | 0 | 0 | 0 | 0 | [6 empty] | 0 | 0 | 0
61 |  | 998781103R00 | Přesun hmot pro obklady keramické, výšky do 24 m | t | 2.29 |  | 0 | 0 | 0 | 0 | 0 | RTS I / 2015 | 5 | 0 | [9 empty] | 0 | 0 | 0 | 15 | 0 | 0 |  |  |  | 0 | 0 | H781_ | 9_ | _
|  | M21 | Elektromontáže |  |  |  | 0 | 0 | 0 |  | 0.00084 |  |  |  | 0 | MP | 0 | 0 | 0 | 0 | 0 | 0 | 0 | [6 empty] | 0 | 0 | 0
62 |  | 210 | demontáž rozvodů elektro | kpl | 3 |  | 0 | 0 | 0 | 0 | 0 | RTS I / 2015 | 2 | 0 | [9 empty] | 0 | 0 | 0 | 15 | 0 | 0 |  |  |  | 0 | 0 | M21_ | 9_ | _
63 |  | 210110054RT6 | Spínač zapuštěný střídavý dvojitý, řazení 6+6 | kus | 7 |  | 0 | 0 | 0 | 0.00012 | 0.00084 | RTS I / 2015 | 2 | 0 | [9 empty] | 0 | 0 | 0 | 15 | 0 | 0 |  |  |  | 0 | 0 | M21_ | 9_ | _
64 |  | 210290681R00 | Montáž svítidel | kus | 7 |  | 0 | 0 | 0 | 0 | 0 | RTS I / 2015 | 2 | 0 | [9 empty] | 0 | 0 | 0 | 15 | 0 | 0 |  |  |  | 0 | 0 | M21_ | 9_ | _
65 |  | 210112041R00 | Montáž vypínače | kus | 7 |  | 0 | 0 | 0 | 0 | 0 | RTS I / 2015 | 2 | 0 | [9 empty] | 0 | 0 | 0 | 15 | 0 | 0 |  |  |  | 0 | 0 | M21_ | 9_ | _
|  | S | Přesuny sutí |  |  |  | 0 | 0 | 0 |  | 0 |  |  |  | 0 | HS | 0 | 0 | 0 | 0 | 0 | 0 | 0 | [6 empty] | 0 | 0 | 0
66 |  | 979011211R00 | Svislá doprava suti a vybour. hmot za 2.NP nošením | t | 5.15 |  | 0 | 0 | 0 | 0 | 0 | RTS I / 2015 | 5 | 0 | [9 empty] | 0 | 0 | 0 | 15 | 0 | 0 |  |  |  | 0 | 0 | S_ | 9_ | _
67 |  | 979011219R00 | Přípl.k svislé dopr.suti za každé další NP nošením | t | 15.45 |  | 0 | 0 | 0 | 0 | 0 | RTS I / 2015 | 5 | 0 | [9 empty] | 0 | 0 | 0 | 15 | 0 | 0 |  |  |  | 0 | 0 | S_ | 9_ | _
68 |  | 979082111R00 | Vnitrostaveništní doprava suti do 10 m | t | 5.15 |  | 0 | 0 | 0 | 0 | 0 | RTS I / 2015 | 5 | 0 | [9 empty] | 0 | 0 | 0 | 15 | 0 | 0 |  |  |  | 0 | 0 | S_ | 9_ | _
69 |  | 979082121R00 | Příplatek k vnitrost. dopravě suti za dalších 5 m | t | 20.6 |  | 0 | 0 | 0 | 0 | 0 | RTS I / 2015 | 5 | 0 | [9 empty] | 0 | 0 | 0 | 15 | 0 | 0 |  |  |  | 0 | 0 | S_ | 9_ | _
70 |  | 979088212R00 | Nakládání suti na dopravní prostředky | t | 5.15 |  | 0 | 0 | 0 | 0 | 0 | RTS I / 2015 | 5 | 0 | [9 empty] | 0 | 0 | 0 | 15 | 0 | 0 |  |  |  | 0 | 0 | S_ | 9_ | _
71 |  | 979981101R00 | Kontejner, suť bez příměsí, odvoz a likvidace, 3 t | t | 5.15 |  | 0 | 0 | 0 | 0 | 0 | RTS I / 2015 | 5 | 0 | [9 empty] | 0 | 0 | 0 | 15 | 0 | 0 |  |  |  | 0 | 0 | S_ | 9_ | _
|  |  | Ostatní materiál |  |  |  | 0 | 0 | 0 |  | 0.79886 |  |  |  | 0 | OM | 0 | 0 | 0 | 0 | 0 | 0 | 0 | [6 empty] | 0 | 0 | 0
72 |  | 28615402.A | Redukce nesouosá HTR DN 70/ 50 mm PP | kus | 3 |  | 0 | 0 | 0 | 5e-05 | 0.00015 | RTS I / 2015 | 0 | 0 | [9 empty] | 0 | 0 | 0 | 15 | 0 | 0 |  |  |  | 0 | 0 | Z99999_ | Z_ | _
73 |  | 28615463.A | Koleno připojovací 90° HTSW DN 40/50 36/40 mm PP | kus | 2 |  | 0 | 0 | 0 | 6e-05 | 0.00012 | RTS I / 2015 | 0 | 0 | [9 empty] | 0 | 0 | 0 | 15 | 0 | 0 |  |  |  | 0 | 0 | Z99999_ | Z_ | _
74 |  | 28615466.A | Koleno připojovací 90° HTSW DN 50/50 46/55 mm PP | kus | 1 |  | 0 | 0 | 0 | 6e-05 | 6e-05 | RTS I / 2015 | 0 | 0 | [9 empty] | 0 | 0 | 0 | 15 | 0 | 0 |  |  |  | 0 | 0 | Z99999_ | Z_ | _
75 |  | 28615287.A | Koleno HTB D 50 mm 45° PP | kus | 1 |  | 0 | 0 | 0 | 5e-05 | 5e-05 | RTS I / 2015 | 0 | 0 | [9 empty] | 0 | 0 | 0 | 15 | 0 | 0 |  |  |  | 0 | 0 | Z99999_ | Z_ | _
76 |  | 28615335.A | Odbočka HTEA D 50/ 40 mm 45° PP | kus | 4 |  | 0 | 0 | 0 | 7e-05 | 0.00028 | RTS I / 2015 | 0 | 0 | [9 empty] | 0 | 0 | 0 | 15 | 0 | 0 |  |  |  | 0 | 0 | Z99999_ | Z_ | _
77 |  | 28615466.A | Koleno připojovací 90° HTSW DN 50/50 46/55 mm PP | kus | 2 |  | 0 | 0 | 0 | 6e-05 | 0.00012 | RTS I / 2015 | 0 | 0 | [9 empty] | 0 | 0 | 0 | 15 | 0 | 0 |  |  |  | 0 | 0 | Z99999_ | Z_ | _
78 |  | 28615299.A | Koleno HTB D 110 mm 87° PP | kus | 4 |  | 0 | 0 | 0 | 0.00023 | 0.00092 | RTS I / 2015 | 0 | 0 | [9 empty] | 0 | 0 | 0 | 15 | 0 | 0 |  |  |  | 0 | 0 | Z99999_ | Z_ | _
79 |  | 55162357.A0 | HL200/1 manžeta pro připojení WC DN 110 | kus | 2 |  | 0 | 0 | 0 | 0.00011 | 0.00022 | RTS I / 2015 | 0 | 0 | [9 empty] | 0 | 0 | 0 | 15 | 0 | 0 |  |  |  | 0 | 0 | Z99999_ | Z_ | _
80 |  | 55141112 | Ventil rohový mosazný IVAR.ART 224 1/2" x 3/8" | kus | 6 |  | 0 | 0 | 0 | 0.0002 | 0.0012 | RTS I / 2015 | 0 | 0 | [9 empty] | 0 | 0 | 0 | 15 | 0 | 0 |  |  |  | 0 | 0 | Z99999_ | Z_ | _
81 |  | 64214452 | Umyvadlo MIO 60x47 cm otvor pro baterii bílé | kus | 2 |  | 0 | 0 | 0 | 0.0143 | 0.0286 | RTS I / 2015 | 0 | 0 | [9 empty] | 0 | 0 | 0 | 15 | 0 | 0 |  |  |  | 0 | 0 | Z99999_ | Z_ | _
82 |  | 551674064 | Sedátko klozetové s poklopem bílé | kus | 2 |  | 0 | 0 | 0 | 0.0012 | 0.0024 | RTS I / 2015 | 0 | 0 | [9 empty] | 0 | 0 | 0 | 15 | 0 | 0 |  |  |  | 0 | 0 | Z99999_ | Z_ | _
83 |  | 55144200 | Baterie umyvadlová stojánková | kus | 2 |  | 0 | 0 | 0 | 0 | 0 | RTS I / 2015 | 0 | 0 | [9 empty] | 0 | 0 | 0 | 15 | 0 | 0 |  |  |  | 0 | 0 | Z99999_ | Z_ | _
84 |  | 55149005 | Držák toaletního papíru kovový | kus | 2 |  | 0 | 0 | 0 | 0.0002 | 0.0004 | RTS I / 2015 | 0 | 0 | [9 empty] | 0 | 0 | 0 | 15 | 0 | 0 |  |  |  | 0 | 0 | Z99999_ | Z_ | _
85 |  | 597813700 | Obkládačka Cuarcita | m2 | 41.15 |  | 0 | 0 | 0 | 0.0136 | 0.55964 | RTS I / 2015 | 0 | 0 | [9 empty] | 0 | 0 | 0 | 15 | 0 | 0 |  |  |  | 0 | 0 | Z99999_ | Z_ | _
86 |  | 597623142 | Dlaždice 45*45 Cuarcita | m2 | 10.75 |  | 0 | 0 | 0 | 0.018 | 0.1935 | RTS I / 2015 | 0 | 0 | [9 empty] | 0 | 0 | 0 | 15 | 0 | 0 |  |  |  | 0 | 0 | Z99999_ | Z_ | _
87 |  | 34823010 | Stropní přisazené svítidlo, kruhové ? 300mm, skleněné matované stínítko, LED zdroj, min. 800lm, barva světla 2700-3000K (teplá bílá) | kus | 7 |  | 0 | 0 | 0 | 0.0016 | 0.0112 | RTS I / 2015 | 0 | 0 | [9 empty] | 0 | 0 | 0 | 15 | 0 | 0 |  |  |  | 0 | 0 | Z99999_ | Z_ | _
[7 empty] | Celkem: |  | 0 | [14 empty] | 0 | 0 | 0
Poznámka:

## stavební výtah
Stavba : |  | UK - Revitalizace ubytování na 12. a 15. NP - Krystal
Objekt : |  | stavební výtah
Stavební výtah pro obsluhu staveniště
umístění : |  | vnější plášť budovy
počet stanic : |  | 1+ 6 | (nástupní + 10. - 15. NP)
Celkem cena bez DPH: