## 02_Odsávačka vč. příslušenství
Příloha č. 4b dokumentace výběrového řízení
-
Specifikace předmětu plnění pro část 2 veřejné zakázky
TECHNICKÝ PARAMETR | POŽADAVKY ZADAVATELE | NÁZEV / POPIS NABÍZENÉHO PARAMETRU * (doplní účastník)
Laboratorní odsávačka včetně příslušenství
pro Laboratoř buněčných kultivací a genotoxicity Ústavu hygieny a preventivního lékařství
Označení (model, sériové číslo apod.): |  | [...doplní účastník...]
Technické parametry Odsávačky
Typ: | Ruční laboratorní odsávačka vakuová | [...doplní účastník...]
Rychlost odsávání: | Nastavitelná, rozsah minimálně 2 až 10 ml/s (případně větší např. 1 až 15 ml/s) | [...doplní účastník...]
Sběrná láhev: | Objem minimálně 2 l, senzor zabraňujicí přeplnění, autoklávovatelná | [...doplní účastník...]
Připojení k elektrické síti: | Kompatibilní s elektrickou sítí v České republice, tj. 220-230 V / 50 Hz, délka přívodního kabeli alespoň 1m | [...doplní účastník...]
Technické parametry Příslušentsví k odsávačce
Držák pro sběrnou láhev | ano | [...doplní účastník...]
Držák pro adaptéry s regulací odsávání | ano | [...doplní účastník...]
Adaptér pro pipovací špičky | ano | [...doplní účastník...]
Adaptér a osmikanálový odsávací hřebínek | ano | [...doplní účastník...]
Nejvýše přípustná hodnota nabídkové ceny v Kč bez DPH | 34950
* Dodavatel uvede ve sloupci "Název / Popis nabízeného parametru" přesnou specifikaci jednotlivých parametrů, příp. pouze "ANO", nelze-li uvést přesnou specifikaci (např. konkrétní hodnotu).
Předloha pro zpracování ceny plnění pro část 2 veřejné zakázky
Tabulka pro uvedení nabídkové ceny za předmět plnění veřejné zakázky
Nabídková cena v Kč bez DPH (doplní účastník) |  | 0
Nabídková cena v Kč bez DPH (zaokrouhlená na 2 desetinná místa) |  | 0