## 05_Mikroskop
Příloha č. 4e dokumentace výběrového řízení
-
Specifikace předmětu plnění pro část 5 veřejné zakázky
TECHNICKÝ PARAMETR | POŽADAVKY ZADAVATELE | NÁZEV / POPIS NABÍZENÉHO PARAMETRU * (doplní účastník)
Laboratorní mikroskop
pro Laboratoř buněčných kultivací a genotoxicity Ústavu hygieny a preventivního lékařství
Označení (model, sériové číslo apod.): |  | [...doplní účastník...]
Technické parametry
Typ: | Laboratorní mikroskop vzpřímený | [...doplní účastník...]
Okuláry: | širokoúhlé 10x ,20 či 22 mm (2 ks), dioptrické doostření alespoň 1 okuláru | [...doplní účastník...]
Hlavice: | Trinokulární, úhel vhledu 30°, oční rozestup alespoň 55 - 70 mm či větší | [...doplní účastník...]
Objektivy: | Minimálně 3 planachromatické objektivy se zvětšením 4x, 10x a 40x (případně další) | [...doplní účastník...]
Celkové zvětšení: | Minimálně 40x - 400x (případně větší rozsah) | [...doplní účastník...]
Stolek: | Křížový minimálně 135 x 135 mm, koaxiální ovládání, posuv minimálně 75 x 50 mm | [...doplní účastník...]
Zaostřování: | Koaxiální makro a mikro (hrubý a jemný) posun | [...doplní účastník...]
Kondenzor: | Abbe minimálně 1,25 N.A., clona | [...doplní účastník...]
Hlava: | Revolverová pro minimálně 5 objektivů | [...doplní účastník...]
Osvětlení: | Napájecí napětí 230 V/50 Hz, halogenová (s modrým filtrem) či LED žárovka s plynulou regulací intenzity jasu | [...doplní účastník...]
Napájecí kabel: | Kompatibilní s elektrickou sítí v České republice, tj. 220-230 V / 50 Hz, včetně kompatibilní vidlice, délka přívodního kabelu alespoň 1m | [...doplní účastník...]
Nejvýše přípustná hodnota nabídkové ceny v Kč bez DPH | 30500
* Dodavatel uvede ve sloupci "Název / Popis nabízeného parametru" přesnou specifikaci jednotlivých parametrů, příp. pouze "ANO", nelze-li uvést přesnou specifikaci (např. konkrétní hodnotu).
Předloha pro zpracování ceny plnění pro část 5 veřejné zakázky
Tabulka pro uvedení nabídkové ceny za předmět plnění veřejné zakázky
Nabídková cena v Kč bez DPH (doplní účastník) |  | 0
Nabídková cena v Kč bez DPH (zaokrouhlená na 2 desetinná místa) |  | 0