## 06_UZ lázeň
Příloha č. 4f dokumentace výběrového řízení
-
Specifikace předmětu plnění pro část 6 veřejné zakázky
TECHNICKÝ PARAMETR | POŽADAVKY ZADAVATELE | NÁZEV / POPIS NABÍZENÉHO PARAMETRU * (doplní účastník)
UZ lázeň
pro Laboratoř buněčných kultivací a genotoxicity Ústavu hygieny a preventivního lékařství
Označení (model, sériové číslo apod.): |  | [...doplní účastník...]
Technické parametry
Typ: | Ultrazvuková vodní lázeň | [...doplní účastník...]
Výkon ultrazvuku: | Minimálně 500 W | [...doplní účastník...]
Výkon ohřevu: | Minimálně 250 W | [...doplní účastník...]
Regulace výkonu ultrazvuku: | v rozsahu 20 až 100 % s krokem po 10 % | [...doplní účastník...]
Objem lázně: | V rozmezí 3 až 10 L | [...doplní účastník...]
Zobrazení teploty: | Ano, nastavené i skutečné teploty | [...doplní účastník...]
Výpustný ventil: | Ano | [...doplní účastník...]
Časovač: | Ano, s trvalým chodem a vypnutím po nastavené době | [...doplní účastník...]
Připojení k elektrické síti: | Kompatibilní s elektrickou sítí v České republice, tj. 220-230 V / 50 Hz, délka přívodního kabeli alespoň 1m | [...doplní účastník...]
Nejvýše přípustná hodnota nabídkové ceny v Kč bez DPH | 31300
* Dodavatel uvede ve sloupci "Název / Popis nabízeného parametru" přesnou specifikaci jednotlivých parametrů, příp. pouze "ANO", nelze-li uvést přesnou specifikaci (např. konkrétní hodnotu).
Předloha pro zpracování ceny plnění pro část 6 veřejné zakázky
Tabulka pro uvedení nabídkové ceny za předmět plnění veřejné zakázky
Nabídková cena v Kč bez DPH (doplní účastník) |  | 0
Nabídková cena v Kč bez DPH (zaokrouhlená na 2 desetinná místa) |  | 0