## Dewarova nádoba
Příloha č. 4g dokumentace výběrového řízení
-
Specifikace předmětu plnění pro část 7 veřejné zakázky
TECHNICKÝ PARAMETR | POŽADAVKY ZADAVATELE | NÁZEV / POPIS NABÍZENÉHO PARAMETRU * (doplní účastník)
Dewarova nádoba
pro Laboratoř buněčných kultivací a genotoxicity Ústavu hygieny a preventivního lékařství
Označení (model, sériové číslo apod.): |  | [...doplní účastník...]
Technické parametry
Typ: | Dewarova nádoba, laboratorní zásobník na tekutý dusík (LN2) | [...doplní účastník...]
Průměr hrdla: | Max. 51 mm | [...doplní účastník...]
Statický odpar LN2: | Max. 0,2 L / 24 hodin | [...doplní účastník...]
Vnitřní objem nádoby: | 16 až 23 L | [...doplní účastník...]
Hmotnost plné nádoby: | Max. 30 kg | [...doplní účastník...]
Statická udržitelnost: | Min. 100 dní | [...doplní účastník...]
Přečerpávací zařízení na LN2: | Ano, součástí dodávky, okamžité načerpání 1 až 3 L LN2, s možností úpravy délky výtlačné trubky | [...doplní účastník...]
Ochranný obal nádoby: | Ano, součástí dodávky | [...doplní účastník...]
Nejvýše přípustná hodnota nabídkové ceny v Kč bez DPH | 28800
* Dodavatel uvede ve sloupci "Název / Popis nabízeného parametru" přesnou specifikaci jednotlivých parametrů, příp. pouze "ANO", nelze-li uvést přesnou specifikaci (např. konkrétní hodnotu).
Předloha pro zpracování ceny plnění pro část 7 veřejné zakázky
Tabulka pro uvedení nabídkové ceny za předmět plnění veřejné zakázky
Nabídková cena v Kč bez DPH (doplní účastník) |  | 0
Nabídková cena v Kč bez DPH (zaokrouhlená na 2 desetinná místa) |  | 0