## VŘ0052 - tech. spec.
Příloha č. 4 dokumentace zadávacího řízení
-
Specifikace předmětu plnění
TECHNICKÝ PARAMETR | POŽADAVKY ZADAVATELE | NÁZEV / POPIS NABÍZENÉHO PARAMETRU * (doplní účastník)
Hlubokomrazící boxy 2 ks: 1 ks pro Laboratoř molekulárně mikrobiologických analýz Ústavu klinické mikrobiologie 1 ks pro Laboratoř tkáňových kultur Ústavu klinické imunologie a alergologie
Označení (model, seriové číslo apod.): |  | [...doplní účastník...]
Technické parametry
Typ: | hlubokomrazící box - 2 nové přístroje | [...doplní účastník...]
Provedení: | skříňové | [...doplní účastník...]
Chlazení: | duální systém chlazení - dva na sobě zcela nezávislé chladící okruhy a kompresory, při poruše nebo výpadku jednoho okruhu musí být druhý schopen udržet trvale teplotu nejméně -60°C v celém prostoru | [...doplní účastník...]
Požadovaná teplota uvnitř boxu: | trvale udržitelná teplota nejméně -80 °C | [...doplní účastník...]
Objem chlazeného prostoru: | min. 480 litrů | [...doplní účastník...]
Hlučnost: | < 64 dB | [...doplní účastník...]
Zobrazení údajů: | displej s ukazatelem aktuální teploty | [...doplní účastník...]
Funkce alarm: | ano - pro překročení teploty, otevřené dveře, výpadek proudu, závadu na chlazení | [...doplní účastník...]
Vnější monitorování teploty: | možnost průchodu kabelu externí sondy do vnitřního prostoru boxu (sonda a kabel nejsou předmětem plnění veřejné zakázky) | [...doplní účastník...]
Rozměry: | vnější rozměry umožňující bezproblémové nastěhování dveřmi (zárubněmi) o šířce do 90 cm | [...doplní účastník...]
Manipulace: | bezproblémové opakované otevření dveří ihned po uzavření, kolečka nebo jiné zařízení umožňující přesun boxu | [...doplní účastník...]
Rozdělení vnitřního prostoru: | ano, min. do 4 oddílů (3 police) | [...doplní účastník...]
Návod na obsluhu: | ano, v českém jazyce | [...doplní účastník...]
Nejvýše přípustná hodnota nabídkové ceny v Kč bez DPH / 1 ks | 254648
Nejvýše přípustná hodnota nabídkové ceny v Kč bez DPH / 2 ks | 509296
* Dodavatel uvede ve sloupci "Název / Popis nabízeného parametru" přesnou specifikaci jednotlivých parametrů, příp. pouze "ANO", nelze-li uvést přesnou specifikaci (např. konkrétní hodnotu).