## List 1
Výzva č. 3 v DNS „UK FSV – „DNS dodávky standardní techniky ICT 2019 až 2022“ - Fakulta sociálních věd Univerzity Karlovy Příloha č. 1 – Technická specifikace_cenová nabídka
| Druh položky | Požadované parametry | Typové označení předmětu nabízeného účastníkem - produktové označení výrobce - případně webový odkaz v katalogu zboží účastníka | Potvrzení o splnění parametrů technické specifikace (účastník doplní ANO / NE) | Počet ks | Nabídková cena za ks bez DPH | Nabídková cena za ks vč. DPH | Nabídková cena vč. DPH | Lokalita - místo doručení předmětů | CPV označení
1 | Zálohovací pásky LTO7 - balení | Zálohovací pásky pro páskovou knihovnu (nutná kompatibilita s knihovnou FUJITSU ETERNUS LT20 S2, kterou již fakulta má). Pásky min. typu LTO-7 s kapacitou alespoň 6TB (nekomprimováno) nebo alespoň 15TB (komprimováno), vč. čarových kódů. |  |  | 10 |  | 0 | 0 | FSV UK Smetanovo nábřeží 6, 11001 Praha 1 | 30200000-1
2 | Dokoupení chybějících přípojných bodů v učebnách | Specifikace příp. bodu 1x Přípojný bod (2x el. Zásuvka, 1x HDMI, 1x VGA, 1x audio), záruka min. 2 roky uchycení na zeď Technická realizace Doprava přípojného bodu na místo instalace |  |  | 3 |  | 0 | 0 | FSV UK U kříže 8, 15800 Praha 5 Jinonice | 30191200-6
3 | Kabeláže | HDMI kabel, optický fiber High Speed with Ether. 4K@60Hz kabel 15m, M/M, zlacené konektory Parametry a specifikace Video HDMI M Typ Propojovací kabel Zakončení konektoru Rovné Délka kabelu min. 15 m Barva Černá záruka min 2 roky |  |  | 4 |  | 0 | 0 | FSV UK Smetanovo nábřeží 6, 11001 Praha 1 | 30237200-1
4 | Reproduktory | Parametry a specifikace Typ soustavy 2.0 Aktivní / Pasivní Aktivní (samostatné) Charakteristika Celkový výkon sestavy min. 42 W Frekvence od 70 Hz Frekvence do 30 000 Hz Impedance max. 10 Ohm Připojení Výstupy min. 3,5 mm Jack, umístění na stůl záruka min. 2 roky |  |  | 4 |  | 0 | 0 | FSV UK Smetanovo nábřeží 6, 11001 Praha 1 | 32342412-3
5 | Keramická tabule | Třídílná tabule pro montáž na zeď, rozměry otevřené tabule min. 400x120 cm, provedení - komplet bílý povrch pro popis fixem a projekci, kvalitní magnetický povrch vyrobený z certifikované dvouvrstvé keramiky vypalované na max. 800°C, stálobarevný, výborně stíratelný a odolný proti poškrábání, sendvičová konstrukce, elegantní rám z eloxovaného hliníku v přírodním odstínu s šedými plastovými rohy, hliníková polička délky min. 150 cm. Záruka na povrch tabule do 25let. Dodávka včetně montáže. |  |  | 1 |  | 0 | 0 | FSV UK Smetanovo nábřeží 6, 11001 Praha 1 | 30195900-1
6 | Notebook | Výkonný odolný notebook s kovovou konstrukcí, úhlopříčka min. 15.6" s rozlišením FullHD, display typu IPS. Min. čtyřjádrový procesor s podporou virtualizace, bodové hodnocení v PassMark min. 8100 bodů. Operační paměť min. 8GB, pevný disk min. 1TB + SSD disk min. 256GB typu M.2 NVMe Min. porty - min. 4x USB (z toho alespoň 2x USB 3.1 a 1x USB-C), 1x HDMI, 1x gigabit RJ45 Podsvícená klávesnice včetně numerického bloku, čtečka otisku prstů, výdrž alespoň 10 hod. Operační systém vhodný pro připojení k doménové síti Windows. Záruka min. 3 roky s opravou přímo ve škole do 24h. |  |  | 14 |  | 0 | 0 | 4x FSV UK U kříže 8, 15800 Praha 5 Jinonice 5x FSV UK Opletalova 20, 11001 Praha 1 5x FSV UK Smetanovo nábř. 6, 11001 Praha 1 | 30213100-6
7 | PC | PC formátu tower CPU: Quad core up 3,9 GHz (min. 7780 bodů v Passmark) - kompatibilní s win7 (např.: Intel Core i5-6600) RAM: DDR4 min.8 GB HDD/SSD: SSD min. 500GB, min. rychlost čtení a zápisu min. 520MBps, záruka min. 5let Grafika: integrovaná nebo externí – min. výstupy 1x HDMI, 1x DVI, 1x VGA, 4x USB3.0 (z toho 2x vpředu), 4x USB2.0 DVDRW mechanika: ano Čtečka karet: Ano - čtečka SD karet Síťová karta: min. integrovaná gigabitLAN Software: MS Windows 10 Pro 64 bit CZ OEM Sestava kompletně funkční, včetně předinstalovaného systému win 10 Pro záruka komplet min. 3 roky |  |  | 14 |  | 0 | 0 | 5x FSV UK U kříže 8, 15800 Praha 5 Jinonice 9x FSV UK Opletalova 20, 11001 Praha 1 | 30213300-8
8 | Monitor | min. 24" Full HD 1920x1080, max. 2 ms, min. (D-Sub, DVI, HDMI), pivot, nastavitelná výška, repro, Povrch displeje: matný záruka min. 2 roky obsah balení: kabel min. napájecí, VGA kabel, DVI kabel, audio kabel |  |  | 14 |  | 0 | 0 | 5x FSV UK U kříže 8, 15800 Praha 5 Jinonice 9x FSV UK Opletalova 20, 11001 Praha 1 | 30231310-3
9 | Přenosný projektor | Přenosný projektor, min. rozlišení WUXGA 1920x1200, svítivost min. 3600 ANSI, životnost lampy alespoň 9500 hodin. Možnost USB projekce (promítání vč. zvuku a ovládání myši pouze jedním USB kabelem), WiFi rozhraní (vč. bezdrátového promítání), podpora Miracast. Možnost rozdělení obrazovky a vysílání ze dvou různých vstupů. Porty min. 1x VGA, 2x HDMI, kompozitní, MHL, cinch. Záruka min. 3 roky. |  |  | 4 |  | 0 | 0 | FSV UK U kříže 8, 15800 Praha 5 Jinonice | 30191200-6
10 | Projektor + Tabule + přípojný bod místnost j3006 | Bílá keramická tabule pro montáž na zeď, rozměry min. 200x120 cm, provedení - komplet bílý povrch pro popis fixem a projekci, kvalitní magnetický povrch vyrobený z certifikované dvouvrstvé keramiky vypalované na max. 800°C, stálobarevný, výborně stíratelný a odolný proti poškrábání, sendvičová konstrukce, elegantní rám z eloxovaného hliníku v přírodním odstínu s šedými plastovými rohy, hliníková polička délky min.150 cm. Záruka na povrch tabule do 25let. Součástí dodávky projektor včetně instalace na strop - min. rozlišení WUXGA 1920x1200, svítivost min. 3600 ANSI, životnost lampy alespoň 9500 hodin. Možnost USB projekce (promítání vč. zvuku a ovládání myši pouze jedním USB kabelem), WiFi rozhraní (vč. bezdrátového promítání), podpora Miracast. Možnost rozdělení obrazovky a vysílání ze dvou různých vstupů. Porty min. 1x VGA, 2x HDMI, kompozitní, MHL, cinch. Záruka min. 3 roky. " Přípojné místo - montáž na zeď vedle tabule - konektory min. 2x 230V, 1x HDMI, 1x D-SUB, 1x audio jack 3.5mm, 1x USB. Montážní materiál sestavy - držák na strop, spojovací materiál, kabeláž, elektroinst. materiál., lišty, přep. ochrana. Včetně instalace a zaškolení obsluhy. |  |  | 1 |  | 0 | 0 | FSV UK U kříže 8, 15800 Praha 5 Jinonice | 30191200-6 30195900-1
11 | Vybavení místnosti J1035 tabule + Projektor + PC+ monitor + přípojný bod 1035 | Třídílná tabule pro montáž na zeď, rozměry otevřené tabule min. 400x120 cm, provedení - komplet bílý povrch pro popis fixem a projekci, kvalitní magnetický povrch vyrobený z certifikované dvouvrstvé keramiky vypalované na max. 800°C, stálobarevný, výborně stíratelný a odolný proti poškrábání, sendvičová konstrukce, elegantní rám z eloxovaného hliníku v přírodním odstínu s šedými plastovými rohy, hliníková polička délky min. 150 cm. Záruka na povrch tabule do 25let. Součástí dodávky interaktivní projektor včetně instalace nad tabuli - ultrakrátká projekce, možnost interaktivity prsty (dva doteky), nativní rozlišení WXGA, min. 16:10, kontrast min. 14000:1, integrovaný reproduktor min. 1x16W, dvě elektronická pera součástí dodávky, podpora LAN projekce a rozdělení obrazovky s možností promítání dvou nezávislých vstupů. Záruka na projektor 5let. Ozvučení - aktivní soundbar min. 90W, s možností připojení bluetooth. Přípojné místo - montáž na zeď vedle tabule - konektory min. 2x 230V, 1x HDMI, 1x D-SUB, 1x audio jack 3.5mm, 1x USB. Montážní materiál sestavy - spojovací materiál, kabeláž, elektroinst. materiál., lišty, přep. ochrana. Včetně instalace, kalibrace a zaškolení obsluhy. PC PC formátu tower CPU: Quad core up 3,9 GHz (min. 7780 bodů v Passmark) RAM: DDR4 min.8 GB HDD/SSD: SSD min. 500GB, min. rychlost čtení a zápisu min. 520MBps, záruka 5let Grafika: integrovaná nebo externí – min. výstupy 1x HDMI, 1x DVI, 1x VGA, 4x USB3.0 (z toho 2x vpředu), 4x USB2.0 DVDRW mechanika: ano Čtečka karet: Ano - čtečka SD karet Síťová karta: min. integrovaná gigabitLAN Software: MS Windows 10 Pro 64 bit CZ OEM Sestava kompletně funkční, včetně předinstalovaného systému win 10 Pro záruka komplet min. 3 roky LCD min. 24" Full HD 1920x1080, max. 2 ms, min. (D-Sub, DVI, HDMI), pivot, nastavitelná výška, repro, Povrch displeje: matný záruka min. 2 roky obsah balení: kabel min. napájecí, VGA kabel, DVI kabel, audio kabel |  |  | 1 |  | 0 | 0 | FSV UK U kříže 8, 15800 Praha 5 Jinonice | 30191200-6 30195900-1
12 | Mobilní klimatizační jednotky | Mobilní klimatizace s minimálními parametry: Vysoký výkon chlazení - min. 4,4kW / min. 15000 BTU/h Hlučnost max 60dB, objem proudu vzduchu alespoň 450 m3/h Vysoká účinnost - příkon max 1,65kW Funkce - časovač, dálkové ovládání, kolečka pro snadné přesouvání |  |  | 4 |  | 0 | 0 | 2x FSV UK U kříže 8, 15800 Praha 5 Jinonice 2x FSV UK IKSZ Smetanovo nábřeží 6, 11001 Praha 1 | 39717200-3
13 | Prezentér s laserovým ukazovátkem | Parametry a specifikace: Zabudovaná tlačítka prezentace min. 15metrový účinný dosah s 2,4 GHz bezdrátovou technologií Červené laserové ukazovátko s LED indikátorem Plug-and-play, bez nutnosti použít jakýkoli software Skladovatelný přijímač a pouzdro Indikátor nabití baterie On / Off přepínač Rozhraní: USB 2.0 Podporované OS:Windows® XP, Vista®, 7® Obsah balení: Bezdrátový mini-receiver 2x AAA baterie Cestovní pouzdro Manuál záruka min. 2 roky |  |  | 2 |  | 0 | 0 | FSV UK Smetanovo nábřeží 6, 11001 Praha 1 | 30237000-9
CELKOVÁ NABÍDKOVÁ CENA BEZ DPH : |  |  |  |  | 0
CELKOVÁ NABÍDKOVÁ CENA VČETNĚ DPH : |  |  |  |  | 0
V Praze dne:
Dodavatel
Obchodní jméno:
Sídlo:
IČ:
Oprávněná osoba: Příjmení, Jméno
Podpis: