## VŘ0051 - tech. spec.
Příloha č. 4b dokumentace zadávacího řízení
-
Specifikace předmětu plnění pro část 2 veřejné zakázky
TECHNICKÝ PARAMETR | POŽADAVKY ZADAVATELE | NÁZEV / POPIS NABÍZENÉHO PARAMETRU * (doplní účastník)
Linka pro barvení a montování histologických/cytologických preparátů
Označení (model, seriové číslo apod.): |  | [...doplní účastník...]
Technické parametry
Typ: | Barvicí a montovací linka | [...doplní účastník...]
Zařízení: | buď 1, nebo 2 kompatibilní přístroje zajišťující obarvení a zamontování preparátů | [...doplní účastník...]
Kompatibilita zařízení: | pokud budou barvicí a montovací část dva samostatné přístroje, je nutná jejich vzájemná kompatibilita, a to včetně kompatibility košíků. Preparáty musí být z barvicí do montovací části přemístěny automaticky (bez manuálního zásahu). | [...doplní účastník...]
Napájení: | 230 V, 50/60 Hz (standardní el. zásuvky) | [...doplní účastník...]
Barvicí část linky: |  | [...doplní účastník...]
Rozměry: | max. 130 x 65 x 75 cm (š x v x h) | [...doplní účastník...]
Hmotnost: | max. 153 kg | [...doplní účastník...]
Objemy reagenčních nádob: | Nejméně 2 různé objemy | [...doplní účastník...]
Teplota sušicí stanice: | min. rozsah 30 - 65 °C | [...doplní účastník...]
Záchyt výparů: | buď filtr, nebo možnost napojení na centrální odsávání | [...doplní účastník...]
Možnost uložit do paměti různé barvicí programy: | ano, min. 40 programů, každý min. 40 kroků | [...doplní účastník...]
Počet skel vložených najednou: | min. 50 | [...doplní účastník...]
Současný průběh několika programů: | min. 5 programů současně | [...doplní účastník...]
Čtečka čárových kódů: | ano | [...doplní účastník...]
Montovací část linky: |  | [...doplní účastník...]
Rozměry: | max. 74 x 72 x 60 cm (š x v x h) | [...doplní účastník...]
Hmotnost: | max. 77 kg | [...doplní účastník...]
Montování: | film (nikoli sklo) | [...doplní účastník...]
Volitelné délky pokrytí preparátu: | min. 3 různé délky | [...doplní účastník...]
Výkon montovací části: | min. 900 preparátů za hodinu | [...doplní účastník...]
Startovní pozice: | možnost současně vložit více košíků (nejméně 2) | [...doplní účastník...]
Konečná stanice: | možnost zachycení více košíků (min. až 10) | [...doplní účastník...]
Záchyt výparů: | buď filtr, nebo možnost napojení na centrální odsávání | [...doplní účastník...]
Přípustné rozměry podložních sklíček: | šířka 24,7-26,5 mm, délka 74,7-76,5 mm, tloušťka 0,9-1,2 mm | [...doplní účastník...]
Možnost připojení čtečky čárových kódů: | ano | [...doplní účastník...]
Počet startovacích stanic: | min. 2 | [...doplní účastník...]
Doba uschnutí montovacího média: | max. 30 minut | [...doplní účastník...]
Nejvýše přípustná hodnota nabídkové ceny v Kč bez DPH | 2477500
* Dodavatel uvede ve sloupci "Název / Popis nabízeného parametru" přesnou specifikaci jednotlivých parametrů, příp. pouze "ANO", nelze-li uvést přesnou specifikaci (např. konkrétní hodnotu).