## List1
Kategorie | Objednatel | Objednatel | Orientační cena za kus | Zdroj (114-xx/yyy) | Držitel grantu | Důležité parametry | Počet | Celkem cena bez DPH
PC, tiskárna, ap. | Jméno | Příjmení | bez DPH (podle internetu) | C=rád bych využil centrální prostředky |  |  | ks | Kč
NAS datové úložiště | Dalibor | Nosek | 33000 | 114-49/18004 | Nosek | Samostatný NAS server (tj. ne v provedení pro rack), možnost sdílení pomocí protokolu NFS, minimálně 12x 3,5“ SATA a 4x 2,5“ SATA slot pro HDD/SSD, síťová karta 2x LAN o minimální rychlosti 1000Mbps a 2x LAN o minimální rychlosti 10000 Mbps, operační paměť minimálně 8GB, záruka minimálně 2 roky | 1
NAS datové úložiště | Dalibor | Nosek | 15000 | 114-49/2015046 | Nosek | Samostatný NAS server (tj. ne v provedení pro rack), možnost sdílení pomocí protokolu NFS, minimálně 5x 3,5“ SATA a 4x 2,5“ SATA slot pro HDD/SSD, síťová karta 2x LAN o minimální rychlosti 1000 Mbps, operační paměť minimálně 2GB, záruka minimálně 2 roky | 1
pevný disk typu HDD nebo SSD pro úschovu dat | Dalibor | Nosek | 10000 | 114-49/2015046 | Nosek | Kapacita 12 TB, velikost 3.5“, připojení pomocí SATA o rychlosti 6Gb/s, rychlost 7200 rpm, vyrovnávací paměť o kapacitě minimálně 256 MB, určeno pro server/NAS, záruka minimálně 2 roky | 10
switch pro počítačovou síť LAN | Dalibor | Nosek | 700 | 114-49/2015046 | Nosek | Připojení pomocí minimálně 8x LAN portů o rychlosti 1000Mbps, záruka minimálně 2 roky | 1
externí síťová karta pro počítačovou síť LAN | Dalibor | Nosek | 600 | 114-49/2015046 | Nosek | Externí síťová karta připojená pomocí USB 3.0, rychlost minimálně 1000Mbps, záruka minimálně 2 roky | 1
síťový kabel pro počítačovou síť LAN | Dalibor | Nosek | 200 | 114-49/2015046 | Nosek | Typ kabelu UTP, standard Cat6, délka 15m, záruka minimálně 2 roky | 1
síťový kabel pro počítačovou síť LAN | Dalibor | Nosek | 100 | 114-49/2015046 | Nosek | Typ kabelu UTP, standard Cat6, délka 5m, záruka minimálně 2 roky | 1
síťový kabel pro počítačovou síť LAN | Dalibor | Nosek | 100 | 114-49/2015046 | Nosek | Typ kabelu UTP, standard Cat6, délka 3m, záruka minimálně 2 roky | 1
replikátor USB portů pro PC | Dalibor | Nosek | 3400 | 114-49/2015046 | Nosek | Kompatibilní s notebooky Dell, připojení k PC pomocí USB 3.0, konektory minimálně: 3.5 jack, DisplayPort, 2x HDMI, LAN síťová karta o rychlosti minimálně 1000Mbps, 3x USB 3.0, záruka minimálně 2 roky | 1
paměťová karta pro úschovu dat | Dalibor | Nosek | 800 | 114-49/2015046 | Nosek | Kapacita 128 GB, typ micro SDXC + SD adaptér, čtení o rychlosti minimálně 100 MB/s, zápis o rychlosti minimálně 90 MB/s, záruka minimálně 2 roky | 1
rozbočovač USB pro PC | Dalibor | Nosek | 600 | 114-49/2015046 | Nosek | Rozbočovač minimálně 7x USB 3.0, externí napaječ, záruka minimálně 2 roky | 1
rozbočovač USB pro PC | Dalibor | Nosek | 500 | 114-49/2015046 | Nosek | Rozbočovač minimálně 4x USB 3.2, záruka minimálně 2 roky | 1
HDMI kabel pro připojení monitoru k PC | Dalibor | Nosek | 1400 | 114-49/2015046 | Nosek | Schopnost přenášet obraz v rozlišení 4K při frekvenci 60 Hz, délka 5 m, koncovky M/M, standard 2.0b, záruka minimálně 2 roky | 1
operační paměť pro PC | Dalibor | Nosek | 4000 | 114-49/2015046 | Nosek | Kapacita 2x16GB, typ paměti DDR4, frekvence minimálně 3200 MHz, latence CAS maximálně 16, pasivní chlazení, záruka minimálně 2 roky | 3
baterie do notebooku | Dalibor | Nosek | 1400 | 114-49/2015046 | Nosek | Kompatibilní s notebookem Dell E5420, kapacita 5800 mAh, záruka minimálně 2 roky | 1
Celkem v Kč bez DPH
0
Maximální cena v Kč bez DPH
170000