## List1
příloha č. 1 – Technická specifikace

předmět č. 1	minipočítač
počet kusů	2
popis	minipočítač s CPU integrovaným na základní desce a pasivním chlazením; včetně napájecího adaptéru
typové označení výrobce
produktové číslo (part number)
cena bez DPH, sazba DPH
parametry	požadované	nabízené
kapacita RAM	min. 8GB
typ RAM	DDR3
frekvence RAM	min. 1866 MHz
počet slotů RAM celkem / volných	min. 2 / 1
frekvence CPU	min. 1,8 GHz
počet jader CPU	min. 4
velikost cache CPU	min. 8 MB
TDP CPU	max. 25 W
kapacita HDD	min. 1 TB
počet portů USB 3.x	min. 4
grafické rozhraní	min. 1x HDMI, min. 1x DP
rozhraní LAN	min. 1x RJ45
rozměry	max. 117x51x112 mm
záruka	min. 3 roky

předmět č. 2	riser card pro 1U server
počet kusů	3
popis	rozšiřující karta pro základní desku Supermicro X10DRW-E osazenou v šasi Supermicro SC815TS-600W 1U
typové označení výrobce
produktové číslo (part number)
cena bez DPH, sazba DPH
parametry	požadované	nabízené
počet slotů PCIe 16x	2

předmět č. 3	náhradní sada baterií do UPS
počet kusů	1
popis	výrobcem UPS podporovaná originální náhradní sada baterií pro UPS APC SU2200RM
typové označení výrobce
produktové číslo (part number)
cena bez DPH, sazba DPH

předmět č. 4	síťový přepínač
počet kusů	1
popis	síťový přepínač pro montáž do racku 19“ s možností vzdálené správy prostřednictvím webového rozhraní i příkazové řádky; stohovatelný s podporou QoS, SNMP a VLAN
typové označení výrobce
produktové číslo (part number)
cena bez DPH, sazba DPH
parametry	požadované	nabízené
počet portů 100/1000 Mb/s	min. 24
počet portů 10 Gb/s	min. 2
počet portů 10 Gb/s SFP+	min. 2
maximální přenosová rychlost	min. 128 Gb/s
velikost tabulky MAC adres	min. 64000
výška	max. 1U
hloubka	max. 257 mm
záruka	min. 2 roky

předmět č. 5	PC klávesnice
počet kusů	2
popis	PC klávesnice s rozložením kláves CZ/US, odděleným blokem kurzorových kláves a připojením USB
typové označení výrobce
produktové číslo (part number)
cena bez DPH, sazba DPH

předmět č. 6	PC myš
počet kusů	2
popis	počítačová myš s připojením USB se dvěma tlačítky a kolečkem s funkcí tlačítka
typové označení výrobce
produktové číslo (part number)
cena bez DPH, sazba DPH
parametry	požadované	nabízené
počet tlačítek	3
citlivost	min. 800 DPI
délka kabelu USB	min. 1,2 m, max. 1,5 m
rozměry [mm]	(50–52)x(28–30)x(85–90)
hmotmost [g]	70 – 75

předmět č. 7	PC myš
počet kusů	2
popis	počítačová myš s připojením USB se dvěma tlačítky a kolečkem s funkcí tlačítka
typové označení výrobce
produktové číslo (part number)
cena bez DPH, sazba DPH
parametry	požadované	nabízené
počet tlačítek	3
citlivost	min. 1200 DPI
délka kabelu USB	min. 1,5 m, max. 2 m
rozměry [mm]	(59–62)x(35–37)x(100–105)
hmotmost [g]	80 – 85

předmět č. 8	multifunkční barevná tiskárna
počet kusů	1
popis	multifunkční barevná tiskárna s automatickým oboustranným podavačem předloh, duplexní jednotkou, tiskem přes rozhraní LAN, integrovaným tiskovým serverem a skenováním do emailu; včetně zaváděcí sady tonerů
typové označení výrobce
produktové číslo (part number)
cena bez DPH, sazba DPH
parametry	požadované	nabízené
technologie tisku	laser nebo LED
deklarovaný objem tisku	Min. 120 000 stran / měsíc
tiskové rozlišení	Min. 1200 DPI
rychlost tisku (čb)	Min. 43 str./min
doba tisku první strany	Max. 8,5 s
rozlišení skeneru	Min. 600 DPI
rychlost skenování	Min. 52 str./min
velikost zásobníku	Min 550 listů
tiskový formát	A4 a větší
interní paměť	Min. 4 GB
ovladače pro OS	Windows, Mac, Linux
záruka	min. 2 roky

předmět č. 9	externí USB disk 8 TB
počet kusů	1
popis	Přenosný externí disk s kapacitou alespoň 8 TB s rozhraním USB 2.0, USB 3.2 Gen 1 (USB 3.0) a Micro USB-B
typové označení výrobce
produktové číslo (part number)
cena bez DPH, sazba DPH
parametry	požadované	nabízené
kapacita	min. 8 TB
formát disku	3,5“
rozměry	max. 50 x 135 x 165 mm
kompatibilita OS	Windows, Mac, Linux
záruka	min. 2 roky

předmět č. 10	externí USB disk 5 TB
počet kusů	1
popis	Přenosný externí disk s kapacitou alespoň 5 TB a připojením USB 3.x, kompatibilní s USB 2.0
typové označení výrobce
produktové číslo (part number)
cena bez DPH, sazba DPH
parametry	požadované	nabízené
kapacita	Min. 5 TB
formát disku	2,5“
hmotnost	Max. 300 g
materiál šasi	kov
kompatibilita OS	Windows, Mac, Linux
záruka	min. 2 roky

předmět č. 11	SATA disk 4 TB interní do RAID pole
počet kusů	1
popis	Interní 3,5“ SATA3 disk o kapacitě 4 TB do RAID pole v NAS. Záměnný s WD RED 4 TB (P/N WD40EFRX)
typové označení výrobce
produktové číslo (part number)
cena bez DPH, sazba DPH
parametry	požadované	nabízené
kapacita	4 TB
formát disku	3,5“
rozhraní	SATA III
rychlost otáček	Min. 5400 ot/min
vyrovnávací paměť	64 MB
udržitelná přenosová rychlost	Min. 150 MB/s
cílové použití	NAS, datová úložiště
záruka	min. 3 roky

předmět č. 12	SAS disk 8 TB interní do RAID pole
počet kusů	4
popis	Interní 3,5“ SAS3 disk o kapacitě 8 TB do RAID, plně záměnný s WD Ultrastar He10/HC510 (P/N HUH721008AL5200)
typové označení výrobce
produktové číslo (part number)
cena bez DPH, sazba DPH
parametry	požadované	nabízené
kapacita	8 TB
formát disku	3,5“
rozhraní	SAS3
rychlost otáček	7200 ot/min
rychlost rozhraní	12 Gb/s
velikost sektoru	512 B
vyrovnávací paměť	256 MB
udržitelná přenosová rychlost (r/w)	min. 249 / 225 MB/s
průměrná přístupová doba	max. 4,2 ms
MTBF	min. 2.5 mil. hodin
záruka	min. 5 let
cílové použití	RAID6, provoz 24 x 7

předmět č. 13	Notebook 13“ s předinstalovaným macOS
počet kusů	1
popis	Notebook s 13“ obrazovkou a vysokým rozlišením, 8 GB RAM, 512 GB SSD s předinstalovaným macOS
typové označení výrobce
produktové číslo (part number)
cena bez DPH, sazba DPH
parametry	požadované	nabízené
počet jader CPU	min. 2
základní frekvence CPU	min. 1,6 GHz
velikost cache CPU	min. 4 MB
TDP CPU	max. 7 W
velikost RAM	Min. 8 GB
velikost interního úložiště	Min. 512 GB
typ interního úložiště	SSD
velikost obrazovky	13“ - 13,5“
rozlišení obrazovky	min. 2560X1600 bodů
interní reproduktory	ano
interní mikrofon	ano
integrovaná WiFi karta	Ano, 2,4 GHz i 5 GHz
konektivita	Min. 2 x USB-C s podporou Thunderbolt 3
výrobcem předinstalovaný OS	macOS verze alespoň 10.13
modelový rok	2017 a novější

předmět č. 14	Doplňková nabíječka/síťový zdroj notebooku
počet kusů	1
popis	Síťová nabíječka včetně kabeláže k notebooku, který je předmětem č. 13 tohoto výběrového řízení
typové označení výrobce
produktové číslo (part number)
cena bez DPH, sazba DPH
parametry	požadované	nabízené
síťové napětí	240 V
jmenovitý výkon	dle požadavků notebooku, min. 60 W
včetně propojovacích kabelů	ano, i USB-C

předmět č. 15	Replikátor portů k notebooku s USB-C
počet kusů	2
popis	Replikátor portů k notebooku s USB-C s výstupem HDMI, VGA, RJ-45, USB-A a čtečkou paměťových karet
typové označení výrobce
produktové číslo (part number)
cena bez DPH, sazba DPH
parametry	požadované	nabízené
Vstup (propojení s notebookem)	USB-C
výstup HDMI	min. 1X
výstup VGA	min. 1X
výstup RJ-45	min. 1X
výstup audio 3,5 mm	min. 1X
výstup USB-A (s podporou USB 3.0)	min. 2X
USB-C port s možností napájení	min. 1X
zatížení napájecího portu	min. 60 W
podporované formáty paměťových karet	SD, mikro SD, vč. SDHC a SDXC
hmotnost	Max. 300 g
rozměry	Max. 280 x 80,5 x 18 mm
materiál šasi	kov
záruka	min. 2 roky

předmět č. 16	Univerzální nabíječka k notebookům
počet kusů	1
popis	Univerzální nabíječka k notebookům podporující široké spektrum zařízení s automatickou volbou napětí dle konektoru a ochranou proti přepětí, nadproudu a zkratu
typové označení výrobce
produktové číslo (part number)
cena bez DPH, sazba DPH
parametry	požadované	nabízené
vstupní napětí	100 – 240 V
počet výměnných konektorů	Min. 11
maximální výstupní výkon	Min. 90 W
výstupní napětí	12 – 24 V
konektory	alespoň 4,80/1,70 mm, 5,50/2,10 mm, 5,50/2,50 mm, 6,30/3,00 mm, 6,50/4,40 mm, 7,40/5,00 mm + pin, 7,90/5,50 mm + pin, hranatý Lenovo
rozměry	Max. 107,5×45,9×29,6 mm
záruka	min. 2 roky

předmět č. 17	Monitor 24“
počet kusů	3
popis	LCD monitor s úhlopříčkou displeje 24“ se vstupem HDMI, DisplayPort a VGA a obrazovkou s full-HD rozlišením s technologií IPS
typové označení výrobce
produktové číslo (part number)
cena bez DPH, sazba DPH
parametry	požadované	nabízené
uhlopříčka	23,5“ - 24,5“
nativní rozlišení displeje	Min. 1920 x 1080 pixelů
doba odezvy	Max. 6 ms
kontrast	Min. 1000:1
jas	Min. 250 cd/m2
frekvence	Min. 60 Hz
zobrazovací úhly	Min. 178 stupňů
typ displeje	IPS
úprava obrazovky	Matná nebo antireflexní
podsvětlení	LED nebo QLED
integrovaný USB hub	min. 4 porty
záruka	min. 3 roky

předmět č. 18	Monitor 7“
počet kusů	1
popis	přenosný LCD monitor s HDMI a VGA vstupem a dotykovou obrazovkou s technologií IPS; s možností napájení přes rozhraní USB
typové označení výrobce
produktové číslo (part number)
cena bez DPH, sazba DPH
parametry	požadované	nabízené
uhlopříčka	7“ - 7,5“

předmět č. 19	Nízkoenergetický minipočítač s GPIO rozhraním
počet kusů	1
popis	Jednodeskový počítač s GPIO rozhraním, napájením přes microUSB, displejem, napájecím adaptérem a integrovaným záložním zdrojem napájení
typové označení výrobce
produktové číslo (part number)
cena bez DPH, sazba DPH
parametry	požadované	nabízené
architektura CPU	ARM
frekvence CPU	min. 1 GHz
paměť RAM	min 512 MB
interní úložiště	min 32 GB
počet GPIO pinů	min. 17
grafický výstup	HDMI
rozhraní USB 2.0	min. 1x typ A
síťové rozhraní	802.11n, Bluetooth 4.1
uhlopříčka displeje	2“ - 2,5“
typ displeje	e-ink
rozlišení displeje	min. 212 x 104 px
napájecí napětí	5 V
příkon	max. 2 W
kapacita záložního zdroje napájení	min. 650 mAh
typ záložního zdroje napájení	LiIon
rozměry (bez připojeného displeje)	max. 65 x 30 x 35 mm