## Část 2 - Kultivace
Příloha č. 3b dokumentace výběrového řízení
-
Specifikace předmětu plnění pro část 2 veřejné zakázky
Položka | Specifikace | Jednotka | Počet jednotek | Popis nabízené položky (název výrobku a katalogové číslo) | Jednotková cena v Kč bez DPH | Cena celkem v Kč bez DPH
Kultivační destičky 6 jamkové | 6 jamkové, sterilní, apyrogenní, jednotlivě balené, vhodné pro kultivaci buněk, průhledné, s rovným dnem, s víčkem, růstová plocha jamky 9,5±0,2cm2, max. objem jamky alespoň 16,5 mL, rozměry destičky 128 x 86 mm, bal. max. po 200 ks, expirace min. 20 měsíců od data dodání | 1 ks | 1150 |  |  | 0
kultivační destičky 12 jamkové | 12 jamkové destičky, apyrogenní, sterilní, jednotlivě balené,vhodné pro kultivaci buněk, průhledné, s rovným dnem, s víčkem, rozměry destičky 128 x 86 mm, bal. max. po 200 ks, expirace min. 20 měsíců od data dodání | 1 ks | 550 |  |  | 0
Kultivační destičky 24 jamkové | 24 jamkové, sterilní, apyrogenní, jednotlivě balené, vhodné pro kultivaci buněk, průhledné, s rovným dnem, s víčkem, růstová plocha jamky 1,90±0,2 cm2, max. objem jamky alespoň 3,3 mL, rozměry destičky 128 x 86 mm, bal. max. po 200 ks, expirace min. 20 měsíců od data dodání | 1 ks | 600 |  |  | 0
Kultivační destičky 48 jamkové | 48 jamkové, sterilní, apyrogenní, jednotlivě balené, vhodné pro kultivaci buněk, průhledné, s rovným dnem, s víčkem, růstová plocha jamky 1,00±0,1 cm2, max. objem jamky alespoň 1,45 mL, rozměry destičky 128 x 86 mm, bal. max. po 200 ks, expirace min. 20 měsíců od data dodání | 1 ks | 400 |  |  | 0
Kultivační destičky 96 jamkové | 96 jamkové, sterilní, apyrogenní, jednotlivě balené, vhodné pro kultivaci buněk, průhledné, s rovným dnem, s víčkem, růstová plocha jamky 0,322±0,01 cm2, max. objem jamky 0,36±0,06 mL, průměr jamky 6,40±0,2 mm, rozměry destičky 128 x 86 mm, bal. max. po 200 ks, expirace min. 20 měsíců od data dodání | 1 ks | 1500 |  |  | 0
Kultivační láhve pro buněčné kultury 25 cm2 | Kultivační láhve o ploše 25 cm2, opatřeny šroubovacím uzávěrem s filtrem, sterilní, apyrogenní. Vhodné pro kultivaci adherentních a suspenzních kultur savčích buněk, zvednuté a sešikmené hrdlo pro výborný přístup k celé kultivační ploše, bal. max. po 20 ks, expirace min. 20 měsíců od data dodání | 1 ks | 2000 |  |  | 0
Kultivační láhve pro buněčné kultury 75 cm2 | Kultivační láhve o ploše 75 cm2, opatřeny šroubovacím uzávěrem s filtrem, sterilní. Vhodné pro kultivaci adherentních a suspenzních kultur savčích buněk, zvednuté a sešikmené hrdlo pro výborný přístup k celé kultivační ploše, bal. max. po 10 ks, expirace min. 20 měsíců od data dodání | 1 ks | 1300 |  |  | 0
Kultivační láhve 150-200 cm2 | Kultivační láhve o ploše 150-200 cm2, opatřeny šroubovacím uzávěrem s filtrem, sterilní, apyrogenní. Vhodné pro kultivaci adherentních a suspenzních kultur savčích buněk, zvednuté a sešikmené hrdlo pro výborný přístup k celé kultivační ploše, balení max. po 10 ks, expirace min. 20 měsíců od data dodání | 1 ks | 250 |  |  | 0
Miska pro tkáňové kultury 100 mm | Kultivační misky polystyren (PS), kulaté, sterilní,apyrogenní, průměr 90-100 mm, odnímatelné víčko, vhodné pro tkáňové kultury (suspenzní i přisedlé), bal. max. po 10 ks, expirace min. 20 měsíců od data dodání | 1 ks | 700 |  |  | 0
Buněčné škrabky pro láhve 25 cm2 | Škrabky, jednotlivě balené, sterilní, apyrogenní, vhodné pro kult. láhve 25 cm2, případně univervální velikost vhodná pro láhve od 25 do 80 cm2, bal. max. po 250 ks, expirace min. 20 měsíců od data dodání | 1 ks | 600 |  |  | 0
Buněčné škrabky pro láhve 75 cm2 | Škrabky, jednotlivě balené, sterilní, apyrogenní, vhodné pro kult. láhve 75 cm2, případně univervální velikost vhodná pro láhve od 25 do 80 cm2, bal max. po 250 ks, expirace min. 20 měsíců od data dodání | 1 ks | 600 |  |  | 0
[5 empty] | Cena celkem v Kč bez DPH | 0
* [...doplní účastník...]
|  |  |  | Nejvýše přípustná hodnota nabídkové ceny |  | 412535