## Část 3 - Zpracování vzorků
Příloha č. 3c dokumentace výběrového řízení
-
Specifikace předmětu plnění pro část 3 veřejné zakázky
Položka | Specifikace | Jednotka | Počet jednotek | Popis nabízené položky (název výrobku a katalogové číslo) | Jednotková cena v Kč bez DPH | Cena celkem v Kč bez DPH
Kryozkumavky s víčkem 1,2 ml | Kyozkumavky 1 -1,2 ml, sterilní, apyrogenní, polypropylen (PP), oddělené víčko, vnější závit, samostojící, vhodné do nízkých teplot i kapalného dusíku, bal. max. po 1000 ks, expirace min. 20 měsíců od data dodání | 1 ks | 2400 |  |  | 0
Kryozkumavky s víčkem 2 ml | Kryozkumavky o objemu 2 ml polypropylénové (PP) transparentní s oddělitelným víčkem, s vnějším závitem, bez potisku, se soklovou základnou, max. zatížení alespoň 15 000x g, bal. max po 1000 ks | 1 ks | 3000 |  |  | 0
Mikrozkumavky 0,5 ml ("eppendorf") | Mikrozkumavky o objemu 0,5 ml se stupnicí a připojeným víčkem, vysoce průhledné z homopolymeru PP, ploché víčko umožňující popis, bez RNáz, DNáz a endotoxinů, max. přetížení alespoň 20000x g, teplotní rozsah alespoň -80°C až +110°C, autoklávovatelné, bal. max. po 1000 ks | 1 ks | 8000 |  |  | 0
Mikrozkumavky 1,5 ml ("eppendorf") | Mikrozkumavky o objemu 1,5 ml se stupnicí a připojeným víčkem, vysoce průhledné z homopolymeru PP, ploché víčko umožňující popis, bez RNáz, DNáz a endotoxinů, max. přetížení alespoň 20000x g, teplotní rozsah alespoň -80 °C až +110 °C, autoklávovatelné, bal. max. po 1000 ks | 1 ks | 10000 |  |  | 0
Zkumavky se zámkem 2 ml, "eppendorf" | Zkumavky se zámkem (Safe lock) průhledné, PP, ploché víčko matné, autoklávovatelné, objem 2 ml, zaručená funkčnost alespoň od –80 °C až +100 °C, max. přetížení alespoň 25 000x g, bal. max. po 1000 ks | 1 ks | 3000 |  |  | 0
Zkumavky 5 ml, "eppendorf"se šroubovacím uzávěrem | Zkumavky se šroubovacím uzávěrem, 5,0 mL, sterilní, bez pyrogenů, DNáz, Rnáz a DNA, konické dno, PP, max. přetížení alespoň 25 000x g, bal. max. po 200 ks, expirace min. 20 měsíců od data dodání | 1 ks | 400 |  |  | 0
Zkumavky centrifugační 15 ml "falcon" | Zkumavky centrifugační, materiál polypropylen (PP), průsvitná, se šroubovým uzávěrem, objem 15 ml, kónická, graduovaná, max. zatížení alespoň 12 000x g, teplotní odolnost alespoň -70 až +100 °C, vhodná pro manupulaci s kulturami savčích buněk, sterilní, apyrogenní, baleno maximálně po 50 kusech, expirace min. 20 měsíců od data dodání | 1 ks | 7200 |  |  | 0
Zkumavky centrifugační 50 ml "falcon" | 50 ml, kónické, zkumavky centrifugační, materiál polypropylen (PP), průsvitná, se šroubovým uzávěrem, objem 50 ml, kónická, bez límečku, graduovaná, rozměr 29x115±0,5 mm, max. zatížení alespoň 12 000x g, teplotní odolnost alespoň -70 až +100 °C, vhodná pro manupulaci s kulturami savčích buněk, sterilní, apyrogenní, baleno maximálně po 30 kusech, expirace min. 20 měsíců od data dodání | 1 ks | 3240 |  |  | 0
Parafilm 10cm x 38 m (4in x 125 ft) | Materiál - polyolefiny a parafinové vosky, bez obsahu změkčujících látek, role 10 cm x 38 m ±5 %, použitelnost v rozsahu teplot -40 až +45 °C; roztažitelné alespoň o 150 % | 1 ks | 6 |  |  | 0
Parafilm 20 in x 50 ft (50 cm x 15 m) | Materiál - polyolefiny a parafinové vosky, bez obsahu změkčujících látek, role 20 in x 50 fl (50 cmx15m)±5 %, vhodné pro teplotní rozmezí alespoň -40 až +45 °C, roztažitelné alespoň o 150 % | 1 role | 2 |  |  | 0
Podložní skla zabroušená, matovaná | Podložní skla 75x25x1 mm, zabroušená, leštěná, s oboustranně matovanou 20mm ploškou, která slouží k popisování, balení 50 ks | 1 bal (50 ks) | 13 |  |  | 0
Podložní skla zabroušená | Podložní skla 75x25x1 mm, zabroušená, leštěná, balení 50 ks | 1 bal (50 ks) | 18 |  |  | 0
[5 empty] | Cena celkem v Kč bez DPH | 0
* [...doplní účastník...]
|  |  |  | Nejvýše přípustná hodnota nabídkové ceny |  | 152930