## Příloha č. 4 - Tech. spec.
Příloha č. 4d dokumentace zadávacího řízení
-
Specifikace předmětu plnění pro část 4 veřejné zakázky
TECHNICKÝ PARAMETR | POŽADAVKY ZADAVATELE | NÁZEV / POPIS NABÍZENÉHO PARAMETRU* (doplní účastník)
Chlazená stolní centrifuga s příslušenstvím
Označení (model, sériové číslo apod.): |  | [...doplní účastník...]
Technické parametry centrifugy
Typ: | stolní chlazená centrifuga s rotory a adaptéry na odběrové zkumavky | [...doplní účastník...]
Teplotní rozsah: | min. - 20 až + 40 °C, možnost rychlého chlazení | [...doplní účastník...]
Max. RCF: | alespoň 21 000x g | [...doplní účastník...]
Max. RPM: | alespoň 15 000 ot/min | [...doplní účastník...]
Parametry výkyvného rotoru : | výkyvný, 4 místný se závěsy + dvě čtveřice adaptérů na zkumavky | [...doplní účastník...]
Max. kapacita výkyvného rotoru : | 4 x 50 ml | [...doplní účastník...]
Max. kapacita zkumavek u adaptérů 1 | 20 pozic, pro zkumavky o objemu max. 6ml | [...doplní účastník...]
Parametry adaptérů 1 | otvory pro umístění zkumavek o rozměru 65 x 13 mm (výška x průměr) | [...doplní účastník...]
Max. kapacita zkumavek u adaptérů 2 | 16 pozic, pro kónické zkumavky "falkonky" objemu 15 ml | [...doplní účastník...]
Parametry adaptérů 2 | otvory pro umístění zkumavek o rozměru 120 x 17 mm (výška x průměr) | [...doplní účastník...]
Parametry úhlového rotoru : | úhlový / 30 místný / úhel 45° | [...doplní účastník...]
Kapacita úhlového rotoru | minimálně 30 x 2 ml | [...doplní účastník...]
Adaptéry do úhlového rotoru pro mikrozkumavky o objemu 0,5ml | 30ks, velikost otvorů 8 x 40 mm (průměr x výška ) | [...doplní účastník...]
Adaptéry do úhlového rotoru pro mikrozkumavky o objemu 1,5ml | 30ks, velikost otvorů 10,2 x 19 mm (průměr x výška) | [...doplní účastník...]
Víčko úhlového rotoru bránící úniku aerosolu | ano | [...doplní účastník...]
Automatická identifikace rotorů | ano | [...doplní účastník...]
Automatický přepočet otáčet na RCF | ano | [...doplní účastník...]
Programová paměť: | min. 9 | [...doplní účastník...]
Možnost volby rychlostí rozběhu a brždění: | ano , minimálně výběr z osmi rychlostí | [...doplní účastník...]
Bezúdržbový indukční motor: | ano | [...doplní účastník...]
Mikroprocesorové řízení: | ano | [...doplní účastník...]
Membránová klávesnice: | ano | [...doplní účastník...]
Klíč na výměnu rotoru | ano, součástí dodávky | [...doplní účastník...]
Hmotnost: | max 65 kg | [...doplní účastník...]
Rozměry: | šířka max. 45 cm, hloubka max. 70 cm, výška max. 40 cm | [...doplní účastník...]
Nejvýše přípustná hodnota nabídkové ceny v Kč bez DPH | 167000
* Dodavatel uvede ve sloupci "Název / Popis nabízeného parametru" přesnou specifikaci jednotlivých parametrů, příp. pouze "ANO", nelze-li uvést přesnou specifikaci (např. konkrétní hodnotu).