## Virtuální pitevní stůl
Příloha č. 3 dokumentace zadávacího řízení
-
Specifikace předmětu plnění
TECHNICKÝ PARAMETR | POŽADAVKY ZADAVATELE | NÁZEV / POPIS NABÍZENÉHO PARAMETRU * (doplní účastník)
Multifunkční výukový virtuální pitevní stůl včetně software
Interaktivní výuková pomůcka využívající reálnou anatomii a klinické případy pro rozvinutí myšlení při kritických situacích během klinického nácviku.
Označení (model, sériové číslo apod.): |  | [...doplní účastník...]
Technické parametry
Velká dotyková obrazovka: | velikost obrazovky odpovídá výšce lidské postavy (min. 80'') a umožní zobrazení celého lidského těla v poměru 1:1 | [...doplní účastník...]
| vysoké rozlišení do 2 mm | [...doplní účastník...]
| chráněna odolným sklem | [...doplní účastník...]
| součástí dodávky pevné víko na dlouhodobější zakrytí displeje | [...doplní účastník...]
| možnost převrácení displeje z horizontální do vertikální polohy | [...doplní účastník...]
Software a data: | jsou součástí dodaného virtuálního pitevního stolu s časově neomezenou licencí | [...doplní účastník...]
| plně a v celém rozsahu funkční bez nutnosti připojení k internetu | [...doplní účastník...]
Vlastnosti software: | 3D zobrazení v barvě, možnost otáčení těla a jeho částí ve všech rovinách | [...doplní účastník...]
| fotorealistické 3D zobrazení v ultra vysoké kvalitě z CT a MRI | [...doplní účastník...]
| 3D renderování DICOM (CT/MRI) pro vizualizaci tvrdých i měkkých tkání | [...doplní účastník...]
Další parametry: | data: možnost výběru nejméně ze dvou naskenovaných lidských těl (1x muž, 1x žena) | [...doplní účastník...]
| alespoň 2 000 struktur s dokonalým segmentováním a pojmenováním | [...doplní účastník...]
| odjímání struktur jednotlivě i po vrstvách či systémech | [...doplní účastník...]
| simulace chirurgického řezu, simulace vnoření jehly či sondy do těla | [...doplní účastník...]
| možnost provádět měření vzdáleností a úhlů | [...doplní účastník...]
Výstup signálu pro projektory a další displeje: | Ano | [...doplní účastník...]
Možnost uložení veškeré práce a ukládání připravených sérií snímků k opakovanému použití: | Ano | [...doplní účastník...]
Tvorba prezentací a testů: | Ano | [...doplní účastník...]
Mobilnost zařízení: | pojízdný stůl | [...doplní účastník...]
Rozměry přístroje: | šířka do 90 cm | [...doplní účastník...]
V rámci dodávky je započítáno příslušenství, dopravné, instalace, zaškolení obsluhy, instalační dokumentace včetně certifikátů výrobce: | Ano | [...doplní účastník...]
Manuál v českém i anglickém jazyce: | Ano | [...doplní účastník...]
Nejvýše přípustná hodnota nabídkové ceny v Kč bez DPH | 2450000
* Dodavatel uvede ve sloupci "Název / Popis nabízeného parametru" přesnou specifikaci jednotlivých parametrů, příp. pouze "ANO", nelze-li uvést přesnou specifikaci (např. konkrétní hodnotu).