## Perimetr
Příloha č. 3a dokumentace zadávacího řízení
-
Specifikace předmětu plnění
TECHNICKÝ PARAMETR | POŽADAVKY ZADAVATELE | NÁZEV / POPIS NABÍZENÉHO PARAMETRU * (doplní účastník)
Počítačem řízený perimetr
Označení (model, sériové číslo apod.): |  | [...doplní účastník...]
Technické parametry
Součásti dodávky | perimetr vč. řídícího SW ve verzi podporující ukládání výsledků ze všech dodaných perimetrů do společné databáze | [...doplní účastník...]
Rozsah vyšetřovaného zorného pole | celkové pole min. 160° | [...doplní účastník...]
Způsob vyšetření | statická perimetrie s automatizovaným testováním | [...doplní účastník...]
Velikost stimulačních zdrojů | Goldmann III | [...doplní účastník...]
Rozsah intenzit stimulu | 0-45 dB nebo širší | [...doplní účastník...]
Fixační bod | ANO | [...doplní účastník...]
Kontrola fixace pomocí vestavěné kamery | ANO | [...doplní účastník...]
Možnost horizintálního a vertikálního nastavení polohy hlavy pacienta | ANO | [...doplní účastník...]
Rozhraní pro připojení k PC | USB | [...doplní účastník...]
Řídící software | Kompatibilní s Windows 10 | [...doplní účastník...]
Předdefinované standardizované testy | min. centrální, periferní, řidičský a celé pole | [...doplní účastník...]
Možnost uživatelsky definovaných testů | ANO | [...doplní účastník...]
Předdefinované strategie | min. Fast Threshold, Threshold a Screeningová | [...doplní účastník...]
Automatické vyhodnocení prahové lokální citlivosti | ANO | [...doplní účastník...]
Licence pro ukládání dat z více perimetrů do společné databáze v dodávce | ANO | [...doplní účastník...]
Česká i anglická jazyková mutace řídícího SW v dodávce | ANO | [...doplní účastník...]
Výstup výsledků do formátů JPEG a PDF | ANO | [...doplní účastník...]
DICOM kompatibilita | ANO | [...doplní účastník...]
Kompatibilita s Windows 10 | ANO | [...doplní účastník...]
Počet kusů: | 4 kusy | [...doplní účastník...]
Nejvýše přípustná hodnota nabídkové ceny v Kč bez DPH: | 799000
* Dodavatel uvede ve sloupci "Název / Popis nabízeného parametru" přesnou specifikaci jednotlivých parametrů, příp. pouze "ANO", nelze-li uvést přesnou specifikaci (např. konkrétní hodnotu).