## List1
Laboratorní přístroje 2/2020 - část 3
Příloha č. 1 - Specifikace předmětu plnění
Buňky zvýrazněné bílou barvou se vyplní automaticky
Buňky zvýrazněné žlutou barvou vyplní dodavatel
Položka | Název položky | Množství | Měrná jednotka [MJ] | Specifikace | Termín dodání v týdnech (ode dne podpisu smlouvy) | Obchodní název (katalogové číslo) + popis (příp. webový odkaz) | Financováno z projektových finančních prostředků EU | Pokud financováno z prostředků EU, pak DODAVATEL uvede NA FAKTURU: NÁZEV A ČÍSLO PROJEKTU | Kontaktní osoba k převzetí zboží | Místo dodání | NABÍDKOVÁ CENA za měrnou jednotku (MJ) v Kč bez DPH | NABÍDKOVÁ CENA CELKEM v Kč bez DPH
1 | Digitální ultrazvuková lázeň | 1 | ks | Digitální ultrazvuková lázeň se zabudovaným topným prvkem. Vnitřní rozměry max. 240 x 135 x 100 mm, objem 2,8 l, síla ohřevu 200 W, frekvence 45 kHz, digitální časovač, rozsah teplot až 80°C. LED kontrolka pro kontrolu ohřevu. | 5 |  | ANO | Předaplikační výzkum inovativních léčiv a medicínských technologií (InoMed), reg. č. CZ.02.1.01/0.0/0.0/18_069/0010046 | Mgr. Zuzana Hadysová Tel.: 495 067 354 e-mail: hadysovz@faf.cuni.cz | Univerzita Karlova, Farmaceutická fakulta v Hradci Králové |  | 0
2 | Vakuový odsávací systém | 1 | ks | Vakuový odsávací systém s láhví o objemu 1 l, vybavený hydrofóbním mikrobiologickým filtrem. Vestavěný mikroprocesor k odstranění kapaliny z mikrotubulů. Minimální konečný tlak čerpadla je 500 mbar, kapacita 600 ml/min. Rozměry max. 170 x 220 x 340 mm. | 5 |  | ANO | Předaplikační výzkum inovativních léčiv a medicínských technologií (InoMed), reg. č. CZ.02.1.01/0.0/0.0/18_069/0010046 | Mgr. Zuzana Hadysová Tel.: 495 067 354 e-mail: hadysovz@faf.cuni.cz | Univerzita Karlova, Farmaceutická fakulta v Hradci Králové |  | 0
3 | Analytické váhy | 1 | ks | Analytické váhy s vnitřní kalibrací. Váhy mají skleněný ochranný 3-dveřový kryt, součástí je antistatická tyč. Váhy mají digitální dvouřádkový displej s možností nastavení jasu. Velikost misky je 90 mm v průměru. Hmotnostní rozsah až 220 g, čitelnost 0,1 mg, opakovatelnost 0,1 mg, linearita ±0,2 mg, doba stabilizace 4 s. Funkce váhy: vážení, tárování, počítání kusů, vážení v procentech a stanovení hustoty. Váhy mají hodiny reálného času pro GLP/GMP záznamy, volitelné filtry rušivých vlivů, zámek kalibrace a lze nastavit vlastní kalibrační body. Provozní teplota je od 10°C do 30 °C. Rozměry max. 220 x 340 x 320 mm. Možnost propojení s PC či tiskárnou díky USB portu. | 5 |  | ANO | Předaplikační výzkum inovativních léčiv a medicínských technologií (InoMed), reg. č. CZ.02.1.01/0.0/0.0/18_069/0010046 | Mgr. Zuzana Hadysová Tel.: 495 067 354 e-mail: hadysovz@faf.cuni.cz | Univerzita Karlova, Farmaceutická fakulta v Hradci Králové |  | 0
CELKOVÁ NABÍDKOVÁ CENA v Kč bez DPH
0
V případě, že se dodavatel při předání zboží na uvedené tel. číslo nedovolá, bude v takovém případě volat tel. +420 495 067 642.