## PC sestava
Příloha č. 1: Podrobná specifikace a cenová kalkulace
PC sestava: stolní počítač, vč. klávesnice a myši
Kategorie | Podkategorie | Min/Max/Mezi | Základní požadovaná specifikace | Konkrétní parametry nabízeného zařízení | Nabízené zařízení (výrobce a přesný typ) | Nabídková cena (bez DPH)
Předpokládaná hodnota PC bez DPH/kus |  | Max | 20344 |  |  | Cena za 1 ks PC:
Předpokládaná hodnota klávesnice bez DPH/kus |  | Max | 145
Předpokládaná hodnota myši bez DPH/kus |  | Max | 150 |  |  | Cena za 1 ks klávesnice:
Předpokládaná hodnota PC sestavy bez DPH/kus |  | Max | 20639
Poptávaný počet zařízení |  |  | 60 |  |  | Cena za 1 ks myši:
Předpokládaná hodnota zařízení bez DPH - celkem |  | Max | 1238340
OS | Název | Hodnota | Windows 10 Professional/Pro 64bit |  |  | Cena za 1 ks PC sestavy: | 0
| Předinstalován | Hodnota | Ano
Disk | Technologie | Hodnota | SSD
| Počet disků | Max | 1 |  |  | počet kusů: | 60
| Rychlost čtění/zápisu v Mb/sec | Min | 500Mb/500Mb
| Velikost systémového SSD disku | Min | 250GB |  |  | Cena bez DPH za požadovaný počet kusů: | 0
Počítačová skříň | Velikost | Max | 300 mm x 100 mm x 350 mm
Požadujeme přístup k HW komponentám: Beznářaďová demontáž hlavních komponentů.
RAM | Technologie | Hodnota | DDR4
| Velikost | Min | 16GB
| Frekvence | Min | 2666MHz
Grafická karta | Výstup | Min | 1x HDMI
Procesor | Architektura | Hodnota | x64
| Skóre v Benchmark PassMark CPU | Min | 11000
Porty | celkový počet USB-A | Min | 4x
| USB-A 3.0 a vyšší | Min | 2x
| 3.5mm Combo Jack nebo 3.5mm input a outpu Jack | Min | 1x
Ethernet | Rozhraní | Min | 1x RJ-45
| Rychlost | Min | 1Gbps
Zdroj |  | Hodnota | Dostatečný pro napájení systému zatíženého na 100%
Záruka PC |  | Min | 3 roky
Jiné | Stabilita |  | Stabilní i při dlouhodobém zatížení
| Zařízení musí splňovat: Nařízení Komise EU č. 617/2013 ze dne 26. června 2013, kterým se provádí směrnice Evropského parlamentu a Rady 2009/2009/125/ES, soulad s direktivou RoHS (Restriction of Use of Certain Hazardous Substances) |  | Ano
Klávesnice | Připojení |  | USB-A
| Délka kabelu 1.5m | Min | 1,5 m
| Rozložení |  | QWERTZ
Numpad
| Typ spínače |  | Membránová
| Barva |  | Černá
| Záruka | Min | 3 roky
Myš | Připojení |  | USB-A
|  | Min | 1,5 m
| Senzor |  | Optický/Laserový
| Rozložení |  | Scrollovací kolečko, 2-6 tlačítek
| Citlivost |  | 1000+ DPI
| Záruka | Min | 3 roky
Účastník vyplní pouze žlutě podbarvená pole.

## Monitor
Příloha č. 1: Podrobná specifikace a cenová kalkulace
Monitor
Kategorie | Podkategorie | Min/Max/Mezi | Základní požadovaná specifikace | Konkrétní parametry nabízeného zařízení | Nabízené zařízení (výrobce a přesný typ) | Nabídková cena (bez DPH)
Předpokládaná hodnota bez DPH/kus |  | Max | 2689 |  |  | Cena za 1 ks:
Poptávaný počet zařízení |  |  | 60
Předpokládaná hodnota bez DPH - celkem |  | Max | 161340
Vstup |  |  | HDMI |  |  | počet kusů: | 60
Rozlišení |  |  | Min 1920x1080
Obnovovací frekvence |  | Min | 60Hz |  |  | Cena bez DPH za požadovaný počet kusů: | 0
Možnost montáže |  |  | Nastavitelná výška
Poměr stran |  |  | 16:9
Odezva panelu |  | Max | 8ms
Technologie panelu |  |  | IPS
Reproduktory |  |  | Ano
Velikost panelu |  |  | 21"-23"
Kontrast |  |  | 1000:1 a lepší
Jas |  |  | 250 cd/m2 a více
Pohotovostní spotřeba |  |  | Max 500mW
Záruka |  | Min | 3 roky
Účastník vyplní pouze žlutě podbarvená pole.

## Podrobná cenová kalkulace
Příloha č. 1: Podrobná specifikace a cenová kalkulace
Podrobná kalkulace ceny
Položka | Cena bez DPH za 1 ks | Požadovaný počet kusů | Cena za požadovaný počet kusů bez DPH | Výše DPH v % za 1 ks | Výše DPH v Kč za 1 ks | Cena vč. DPH za 1 ks | Výše DPH v Kč za požadovaný počet kusů | Cena za požadovaný počet kusů vč. DPH
PC sestava: stolní počítač, vč. klávesnice a myši | 0 | 60 | 0 |  |  |  | 0 | 0
Monitor | 0 | 60 | 0 |  |  |  | 0 | 0
NABÍDKOVÁ CENA CELKEM |  |  | 0 | --- | --- | --- | 0 | 0
Účastník vyplní pouze žlutě podbarvená pole.