## List1
POZICE | NÁZEV ZAŘÍZENÍ | KS | ELEKTŘINA(kW) | EL. CELKEM | PLYN (kW) | PLYN CELKEM | ROZMĚRY
1. | Kancelář (dodávka interiérů)
2. | Příjem zboží
2.1. | Váha podlahová - celonerezová konstrukce, váživost 600 kg | 1 |  |  |  |  | 800 x 1000 x 130mm
2.2. | Vyhodnocovací jednotka k podlahové váze - nerezové provedení, vhodné pro mokré, prašné, vlhké prostředí, komunikční rozhraní RS-232, možnost umístění na stěnu, podsvícený LCD display, včetně ověření, napájení 230 V a akumulátoru | 1 | 0.02 | 0.02 |  |  | 210 x 138 x 75mm
2.3. | Podlahový rám nerezový pro zapuštění váhy | 1 |  |  |  |  | 820 x 1020mm
2.4. | Pracovní stůl, nerezové provedení, 2x spodní police, vlevo zásuvkový blok | 1 |  |  |  |  | 1000 x 600 x 900mm
2.5. | Chladící skříň s vetilátorem, objem 583 l, digitální ukazatel teploty, chlazení v rozsahu + 1°C - +15°C, bílé provedení, 6 x pozinkovaný rošt, možnost vložení GN 2/1 INSTALACE: el. vývod 230V | 1 | 0.15 | 0.15 |  |  | 750 x 750 x 1710mm
2.6. | Chladící skříň STÁVAJÍCÍ NORDLINE UR 600 S INSTALACE: el. vývod 230V | 1 | 0.15 | 0.15 |  |  | STÁVAJÍCÍ
2.7. | Podlahová vana s pochozím roštem - celonerezové provedení instalace : odpad DN 75 | 1 |  |  |  |  | 250 x 250mm
3. | Hrubá přípravna zeleniny
3.1. | Podlahová vana s pochozím roštem - celonerezové provedení instalace : odpad DN 75 | 2 |  |  |  |  | 250 x 250mm
3.2. | Celonerezové nástěnné umyvadlo s kolenovým ovládáním a baterií INSTALACE : st.v. – t.v. 3/8“ odpad DN 40 | 1 |  |  |  |  | 470 x 370 x 225mm
3.3. | Stůl, nerez, 2x dřez 600/500/300 (vlevo), spodní police, zadní + levý lem, otvor na baterii INSTALACE : st.v. – t.v. 3/8“ odpad DN 50 | 1 |  |  |  |  | 1400 x 700 x 900mm
3.4. | Sprcha tlaková na nádobí - provedení stolní, s napouštěcím ramínkem | 1
3.5. | Stůl pracovní - celonerezové provedení, 1 x spodní police, 2 x zásuvka horizontálně vedle sebe, zadní lem + pravý lem | 1 |  |  |  |  | 900 x 700 x 900mm
3.6. | Nástěnná police dvouetážová - celonerezové provedení | 1 |  |  |  |  | 900 x 350mm
3.7. | Škrabka brambor a kořenové zeleniny - provedení nerez, náplň 20 kg, výkonnost 450 kg/hod INSTALACE : el. vývod 400V st.v. – 1/2“ odpad - GULA | 1 | 0.55 | 0.55 |  |  | STÁVAJÍCÍ - demontáž a zpětná montáž
3.8. | Lapač slupek a škrobu ke škrabce brambor - nerezové provedení | 1
3.9. | Buben samonavíjecí s hadicí - délka hadice 15m včetně pistole DINGA INSTALACE: st.v. – t.v. 1/2“ | 1 |  |  |  |  | 430 x 550 x 230mm
3.10. | Regál nerezový, 4 x roštová police, svařované provedení | 1 |  |  |  |  | 1800 x 400 x 1800mm
3.11. | Vanový vozík na zeleninu - svařované celonerezové provedení, 4 kolečka - 2 brzděná, kapacita GN 2/1 | 1 |  |  |  |  | 700 x 600 x 850mm
4. | Sklad brambor
4.1. | Dřevěný rošt na brambory ( Nutné provedení z hygienicky nezávadného dřeva !!!) | 1 |  |  |  |  | 1600 x 1200 x 50mm
4.2. | Regál nerezový, 4 x roštová police, svařované provedení | 1 |  |  |  |  | 1500 x 400 x 1800mm
5. | Suchý sklad
5.1. | Modulární regálový systém z eloxovaných duralových profilů a plastových policových podlážek, 4x police | 11 |  |  |  |  | 1126 x 577 x 2000mm
5.2. | Plošinový vozík - svařované celonerezové provedení, 4 kolečka - 2 brzděná | 2 | 0.5 | 0.5 |  |  | 1000 x 500 x 850mm
5.3. | Podlahová vana s pochozím roštem - celonerezové provedení instalace : odpad DN 75 | 1 |  |  |  |  | 250 x 250mm
6. | Chladící box na zeleninu
6.1. | Chladící box z PUR panelů, podlaha stavebně izolovaná: vnitřní rozměr 1725 x 2750 x 2100mm, síla PUR panelů 100mm, spojení sendvičových panelů boxů (stěn a stropu) je zajištěno samostředícím systémem drážka - pero, box nemusí být při montáži přístupný zvenku, dveře 900mm se zámkem, včetně výparníku a světla, chladící agregát externí viz. pozice 24.1. INSTALACE: el. vývod 230V odpad DN 32 | 1 |  |  |  |  | 1925 x 2950 x 2200mm
6.2. | Modulární regálový systém z eloxovaných duralových profilů a plastových policových podlážek, 4x police | 2 |  |  |  |  | 1304 x 577 x 1700mm
6.3. | Modulární regálový systém z eloxovaných duralových profilů a plastových policových podlážek, 4x police | 1 | 0.5 | 0.5 |  |  | 1126 x 577 x 1700mm
7. | Chladící box na maso
7.1. | Chladící box z PUR panelů, podlaha stavebně izolovaná: vnitřní rozměr 1725 x 2750 x 2100mm, síla PUR panelů 100mm, spojení sendvičových panelů boxů (stěn a stropu) je zajištěno samostředícím systémem drážka - pero, box nemusí být při montáži přístupný zvenku, dveře 900mm se zámkem, včetně výparníku a světla, chladící agregát externí viz. pozice 24.1. INSTALACE: el. vývod 230V odpad DN 32 | 1 |  |  |  |  | 1925 x 2950 x 2200mm
7.2. | Modulární regálový systém z eloxovaných duralových profilů a plastových policových podlážek, 4x police | 2 |  |  |  |  | 1304 x 577 x 1700mm
7.3. | Modulární regálový systém z eloxovaných duralových profilů a plastových policových podlážek, 4x police | 2 |  |  |  |  | 1126 x 577 x 1700mm
8. | Hrubá přípravna masa
8.1. | Podlahová vana s pochozím roštem - celonerezové provedení INSTALACE : odpad DN 75 | 1 |  |  |  |  | 250 x 250mm
8.2. | Celonerezové nástěnné umyvadlo s kolenovým ovládáním a baterií INSTALACE : st.v. – t.v. 3/8“ odpad DN 40 | 1 |  |  |  |  | 470 x 370 x 225mm
8.3. | Řeznický špalek - bukové masivní provedení, včetně nerezové stahovací obruče | 1 |  |  |  |  | 600 x 600 x 900mm
8.4. | Pracovní stůl - nerezové provedení, spodní police, 2 x zásuvka horizontálně vedle sebe vpravo | 1 |  |  |  |  | 1400 x 700 x 900mm
8.5. | Nástěnná skříňka s posuvnými dvířky, 1 x vnitřní stavitelná police, celonerezové provedení | 1 |  |  |  |  | 1400 x 350 x 700mm
8.6. | Pracovní stůl - nerezové provedení, spodní police, nepravoúhlé provedení, zadní + pravý lem | 1 |  |  |  |  | 700 x 700 x 900mm
8.7. | Pracovní stůl - nerezové provedení, spodní roštová police, 1 x dřez - 600/500/300 vlevo, 1 x dřez 500/500/300 vpravo, nepravoúhlé provedení, zadní + levý lem, otvor na baterii INSTALACE: st.v. – t.v. 3/8“ odpad DN 50 | 1 |  |  |  |  | 1400 x 700 x 900mm
8.8. | Vodovodní baterie profi páková s prodlouženým raménkem | 1
8.9. | Nástěnná police dvouetážová - celonerezové provedení | 1 |  |  |  |  | 1800 x 350mm
8.x | Koš na odpadky - nášlapný, celonerezové provedení, obsah 75 l | 1 |  |  |  |  | 450 x 450 x 630mm
8.x | Kuchyňská váha stolní, váživost 6/15 kg, dílek 2/5 g, rozměr nerezové vážní plochy 306 x 222 mm, podsvícený LCD display, včetně ES ověření, vnitřní akumulátor INSTALACE: el. vývod 230V | 1 | 0.1 | 0.1 |  |  | 330 x 346 x 107mm
8.x | Plastová krájecí deska, červenohnědá barva | 4 |  |  |  |  | 600 x 400 x 20mm
9. | Denní sklad
9.1. | Chladící box z PUR panelů, podlaha stavebně izolovaná: vnitřní rozměr 1725 x 2750 x 2100mm, síla PUR panelů 100mm, spojení sendvičových panelů boxů (stěn a stropu) je zajištěno samostředícím systémem drážka - pero, box nemusí být při montáži přístupný zvenku, dveře 900mm se zámkem, včetně výparníku a světla, chladící agregát externí viz. pozice 24.1. INSTALACE: el. vývod 230V odpad DN 32 | 1 |  |  |  |  | 3300 x 1830 x 2200mm
9.2. | Mrazící skříň s vetilátorem, objem 472 l, digitální ukazatel teploty, chlazení v rozsahu - 14°C až - 18°C, bílé provedení, 6 x zásuvka v mrazící části, možnost vložení GN 2/1 INSTALACE: el. vývod 230V | 2 | 0.3 | 0.6 |  |  | 750 x 750 x 1864mm
KUCHYŇ
10. | Úsek mytí provozního nádobí
10.1. | Nerezová kombinovaná výlevka - součástí je mechanická baterie, celenorezové provedení INSTALACE: sv.v. - tv.v. 3/8“ odpad DN 50 | 1 |  |  |  |  | 500 x 700 x 900mm
10.2. | Pracovní stůl - nerezové provedení, prolamovaná pracovní deska dřez - 1160/600/350, zadní lem, otvor na baterii INSTALACE: st.v. – t.v. 3/8“ odpad DN 50 | 1 |  |  |  |  | 1400 x 800 x 900mm
10.3. | Sprcha tlaková na nádobí - provedení stolní, s napouštěcím ramínkem | 1
10.4. | Myčka černého nádobí, celonerezové provedení, dvouplášťové provedení, dávkovač mycího a oplachového prostředku, možnost mytí předmětů do 700 x 700 x 850mm, tříramenná nerezová mycí ramena, nerezové filtry vany, nerezový mycí rošt pro uložení nádobí, elektronické ovládání, systém zaručené teploty oplachu, mycí cykly: 2, 4, 6 až 12 minut, samočistící program, teploměr bojleru a vany, využitelná výška dveří 850mm, rozměr koše 700 x 700mm INSTALACE: el. vývod 400 V sv.v.změkčenná 3/4“ odpad DN 50 | 1 | 11 | 11 |  |  | 850 x 850 x 1960
10.5. | Pracovní stůl - nerezové provedení, prolamovaná pracovní deska, zadní + pravý lem, spodní roštová police | 1 |  |  |  |  | 1000 x 800 x 900mm
10.6. | Regál nerezový, 4 x roštová police, svařované provedení | 3 |  |  |  |  | 1250 x 600 x 1800mm
10.7. | Buben samonavíjecí s hadicí - délka hadice 20m včetně pistole DINGA INSTALACE: st.v. – t.v. 1/2“ | 1 |  |  |  |  | 430 x 550 x 260mm
10.8. | Podlahová vana s pochozím roštem - celonerezové provedení INSTALACE : odpad DN 110 | 1 |  |  |  |  | 1500 x 400mm
10.9. | Centrální změkčovač studené vody - nezávislý na elektrické energii, dvojitý tank upravuje vodu 24 hod denně i během vlastní regenerace, vč. fitru na mechanické nečistoty INSTALACE: st.v. 1" - přívodní st.v. změkčená 1" - odvodní | 1
11. | Varna
11.1. | Plynový sporák, 4 hořákový STÁVAJÍCÍ ALBA CLASSICO INSTALACE: plynový kohout 1/2“ | 2 | 5 | 10 | 28 | 56 | STÁVAJÍCÍ - demontáž, repase a zpětná montáž
11.2. | Pracovní stůl nerezové provedení - 1 x spodní police, vsuny na GN 1/1 vlevo, včetně dřezu 250/250/160mm INSTALACE: sv.v. - 1/2" odpad DN 50 | 1 |  |  |  |  | 1300 x 900 x 900mm
11.3. | Napouštěcí rameno ke sporáku na studenou vodu | 1
11.4. | Podlahová vana s pochozím roštem - celonerezové provedení INSTALACE : odpad DN 110 | 1 |  |  |  |  | 400 x 800mm
11.5. | Podlahová vana s pochozím roštem - celonerezové provedení INSTALACE : odpad DN 110 | 1 |  |  |  |  | 400 x 800mm
11.6. | Multifunkční pánev - užitná kapacita 100 l, samonavíjecí sprcha, sonda teploty jádra se 6 měřícími body, vypouštění vody přímo pomocí pánve, automatické plnění vodou s přesností na 1 l, dotyková obrazovka, centrální ovládací kolečko, ukazatel požadovaných a skutečných hodnot, patentovaný topný sytém, připojení USB, zvedací a spouštěcí automatika košů INSTALACE: el. vývod 400 V st.v. 3/4“ odpad DN 50 | 2 | 28 | 56 |  |  | 1157 x 914 x 1100mm
11.7. | Rameno pro zdvihací automatiku k multifunkční pánvi | 2
11.8. | Sada 4ks varných košů pro multifunkční pánev | 2
11.9. | Sada 4ks fritovacích košů promultifunkční pánev | 2
11.10. | VarioMobil - příslušenství k multifunkčním pánvím - slouží pro snadné a bezpečné vyprazdňování pokrmů a jejich přepravu v GN nádobách | 1
11.11. | Vozík na olej - příslušenství k multifunkčním pánvím - slouží k plnění, filtrování a hygienickému uchovávání fritovacího oleje | 1 | 1 | 1
11.12. | Pracovní stůl nerezové provedení - 1 x spodní police | 1 |  |  |  |  | 500 x 900 x 900mm
11.13. | Plynový varný kotel, objem 150 l, kulatá vložka, nepřímý ohřev, využitelný objem vany 134 L, bezpečnostní tlaková armatura, výpustný ventil kónický, poloautomatické dopouštění duplikátoru, automatická regulace tlaku páry, automatické zapalování hořáků s ionizační sondou, dno vany z AISI 316, baterie na teplou a studenou vodu INSTALACE: plynový kohout 1/2“ el. vývod 230 V sv.v. 1/2“ sv.v. změkčená 1/2“ tv.v. 1/2“ | 1 |  |  | 22.5 | 22.5 | 800 x 900 x 900mm
11.14. | Plynový varný kotel, objem 150 l, kulatá vložka, nepřímý ohřev, využitelný objem vany 134 L, bezpečnostní tlaková armatura, výpustný ventil kónický, poloautomatické dopouštění duplikátoru, automatická regulace tlaku páry, automatické zapalování hořáků s ionizační sondou, dno vany z AISI 316, baterie na teplou a studenou vodu INSTALACE: plynový kohout 1/2“ el. vývod 230 V sv.v. 1/2“ sv.v. změkčená 1/2“ tv.v. 1/2“ | 1 |  |  | 22.5 | 22.5 | 800 x 900 x 900mm
11.15. | Plynový varný kotel, objem 150 l, kulatá vložka, nepřímý ohřev, využitelný objem vany 134 L, bezpečnostní tlaková armatura, výpustný ventil kónický, poloautomatické dopouštění duplikátoru, automatická regulace tlaku páry, automatické zapalování hořáků s ionizační sondou, dno vany z AISI 316, baterie na teplou a studenou vodu INSTALACE: plynový kohout 1/2“ el. vývod 230 V sv.v. 1/2“ sv.v. změkčená 1/2“ tv.v. 1/2“ | 1 |  |  | 22.5 | 22.5 | 800 x 900 x 900mm
11.16. | Parapetní deska - nerezové provedení | 1 |  |  |  |  | 4140 x 250 x 40mm
11.17. | Pracovní stůl nerezové provedení - 1 x spodní police, vsuny na GN 1/1 vlevo, 2 x zásuvka horizontálně vedle sebe vpravo, zadní lem INSTALACE: 0 | 2 |  |  |  |  | 1950 x 600 x 900mm
11.18. | Podlahová vana s pochozím roštem - celonerezové provedení INSTALACE : odpad DN 110 | 1 |  |  |  |  | 2400 x 400mm
11.19. | El. Konvektomat STÁVAJÍCÍ Kuppersbusch CEP 220 INSTALACE: el. vývod 400 V sv.v. 3/4“ sv.v. změkčená 3/4“ | 1 | 60 | 60 |  |  | STÁVAJÍCÍ - demontáž a zpětná montáž
11.20. | Podlahová vana s pochozím roštem - celonerezové provedení INSTALACE : odpad DN 75 | 2 |  |  |  |  | 250 x 250mm
11.21. | Elektrický konvektomat 20 x GN 1/1, 7 provozních režimů ( pára 30 - 130°C, horký vzduch 30 - 300 °C, kombinace páry a horkého vzduchu 30 - 300 °C, Finishing ), Clima plus - měření vlhkosti s přesností na %, vestavěná ruční sprcha s navíjecím mechanismem, CareControl- systém automatického čištění a péče o varnou komoru a generátor páry, systém SDS s automatickým zobrazováním servisních hlášení, 6- bodový snímač teploty připravovaného pokrmu, vaření při nízkých teplotách a noční vaření, možnost uložení 1200 vlastních programů o 12 krocích, funkce Cool Down - rychlé a bezpečné ochlazení varné komory, vč. 1 ks zavážecího vozíku INSTALACE: el. vývod 400 V sv.v. 3/4“ sv.v. změkčená 3/4“ | 1 | 37 | 37 |  |  | 879 x 791 x 1782mm
11.22. | Náhradní zavážecí vozík ke konvektomatu | 1
11.23. | Modulární regálový systém z eloxovaných duralových profilů a plastových policových podlážek, 4x police | 3 |  |  |  |  | 1038 x 373 x 2000mm
11.24. | Pracovní stůl pojízdný nerezové provedení - 1 x spodní police, vsuny na GN 1/1 vlevo, | 1 |  |  |  |  | 2000 x 700 x 900mm
12. | Úsek přípravy těsta
12.1. | Univerzální kuchyňský robot STÁVAJÍCÍ ALBA RE 22, repase obsahuje výměnu veškerých opotřebovaných dílů, oplástění nerez plechem a celolak INSTALACE: el. vývod 400V | 1 | 2.7 | 2.7 |  |  | STÁVAJÍCÍ - demontáž, repase a zpětná montáž
12.2. | Dělička těsta STÁVAJÍCÍ DESTILA INSTALACE: el. vývod 400V | 1 | 2 | 2 |  |  | STÁVAJÍCÍ - demontáž, a zpětná montáž
12.3. | Stůl pracovní - nerezové podnoží s bukovou pracovní deskou, síla min. 35mm, 1 x spodní police, 3 x zásuvka horizontálně vedle sebe | 1 |  |  |  |  | 2000 x 800 x 900mm
12.4. | Nástěnná skříňka s posuvnými dvířky, 1 x vnitřní stavitelná police, celonerezové provedení | 1 |  |  |  |  | 2000 x 350 x 700mm
13. | Úsek krájení knedlíků
13.1. | Pracovní stůl - nerezové provedení, spodní police, dřez - 400/500/250 vlevo, zadní + levý lem, otvor na baterii, 2 x zásuvka horizontálně vedle sebe INSTALACE: st.v. – t.v. 3/8“ odpad DN 50 | 1 |  |  |  |  | 2000 x 700 x 900mm
13.2. | Vodovodní baterie profi páková s prodlouženým raménkem | 1
13.3. | Nástěnná police dvouetážová - celonerezové provedení | 1 |  |  |  |  | 1000 x 350mm
13.4. | Kráječ chleba a knedlíků - stroj vybaven bezpečnostním krytem a pojistkou, spouští se tlačítkem a po rozplátkování se automaticky vypne INSTALACE: el. 230 V | 1 | 0.25 | 0.25 |  |  | 600 x 600 x 630mm
13.5. | Pracovní stůl - nerezové provedení,úkos pracovní desky vpravo, spodní police,zadní lem | 1 |  |  |  |  | 1200 x 700 x 900mm
13.6. | Nástěnná skříňka s posuvnými dvířky, 1 x vnitřní stavitelná police, celonerezové provedení | 1 |  |  |  |  | 1200 x 350 x 700mm
14. | Úsek vytloukání vajec
14.1. | Celonerezové nástěnné umyvadlo s kolenovým ovládáním a baterií INSTALACE : st.v. – t.v. 3/8“ odpad DN 40 | 1 |  |  |  |  | 470 x 370 x 225mm
14.2. | Pracovní stůl - nerezové provedení, spodní police, dřez - 400/500/250 vlevo, zadní + levý lem, otvor na baterii INSTALACE: st.v. – t.v. 3/8“ odpad DN 50 | 1 |  |  |  |  | 2100 x 700 x 900mm
14.3. | Vodovodní baterie profi páková s prodlouženým raménkem | 1
14.4. | Nástěnná skříňka s posuvnými dvířky, 1 x vnitřní stavitelná police, celonerezové provedení | 1 |  |  |  |  | 2100 x 350 x 700mm
14.5. | Podstolová chladící skříň s ventilátorem, objem 160 l, digitální ukazatel teploty, chlazení v rozsahu + 1°C - +15°C, dveře nerezové, boky stříbrné, 4 x police, INSTALACE: el. vývod 230V | 1 | 0.15 | 0.15 |  |  | 600 x 600 x 850mm
15. | Úsek přípravy masa
15.1. | Kutr stolní STÁVAJÍCÍ HOBART INSTALACE: el. vývod 400V | 1 | 1.5 | 1.5 |  |  | STÁVAJÍCÍ
15.2. | Pracovní stůl - nerezové provedení, spodní police, zásuvkový blok vlevo, dřez - 500/500/300 vpravo, zadní lem, otvor na baterii INSTALACE: st.v. – t.v. 3/8“ odpad DN 50 | 1 |  |  |  |  | 1500 x 700 x 900mm
15.3. | Vodovodní baterie profi páková s prodlouženým raménkem | 1
15.4. | Chladící stůl třísekcový - 6 x zásuvka, agregát vpravo INSTALACE: el. vývod 230V | 1 | 0.3 | 0.3 |  |  | 1800 x 700 x 700mm
15.5. | Univerzální kuchyňský robot STÁVAJÍCÍ ALBA RE 22, repase obsahuje výměnu veškerých opotřebovaných dílů, oplástění nerez plechem a celolak INSTALACE: el. vývod 400V | 1 | 2.7 | 2.7 |  |  | STÁVAJÍCÍ - demontáž, repase a zpětná montáž
16. | Úsek přípravy zeleniny
16.1. | Pracovní stůl - nerezové provedení, spodní police,dřez - 500/500/300 vpravo, zadní lem, otvor na baterii INSTALACE: st.v. – t.v. 3/8“ odpad DN 50 | 1 |  |  |  |  | 1000 x 700 x 900mm
16.2. | Vodovodní baterie profi páková s prodlouženým raménkem | 1
16.3. | Chladící stůl třísekcový - 6 x zásuvka, agregát vpravo INSTALACE: el. vývod 230V | 1 | 0.3 | 0.3 |  |  | 1800 x 700 x 700mm
16.4. | Univerzální kuchyňský stroj FEUMA HU STÁVAJÍCÍ INSTALACE: el. vývod 400V | 1 | 1.25 | 1.25 |  |  | STÁVAJÍCÍ
17. | Úsek přípravy studené kuchyně
17.1. | Chladící stůl třísekcový - 6 x zásuvka, agregát vpravo INSTALACE: el. vývod 230V | 1 | 0.3 | 0.3 |  |  | 1800 x 700 x 700mm
17.2. | Nářezový stroj - manuální pro profesionální použití na porcování a krájení produktů, konstrukce stroje z eloxovaného hliníku, nůž hladký ocelový vhodný pro krájení salámů a uzenin, součástí je zařízení na broušení nože. Uložení stolu vodorovné, pohon šněkový, průměr nože 300mm, síla řezu 0-15mm INSTALACE: el. vývod 230V | 1 | 0.3 | 0.3 |  |  | 420 x 575 x 395mm
17.3. | Pracovní stůl - nerezové provedení, spodní police, zásuvkový blok vpravo, dřez - 400/500/250 uprostřed, zadní + levý lem, otvor na baterii INSTALACE: st.v. – t.v. 3/8“ odpad DN 50 | 1 |  |  |  |  | 1500 x 700 x 900mm
17.4. | Vodovodní baterie profi páková s prodlouženým raménkem | 1
17.5. | Celonerezové nástěnné umyvadlo s kolenovým ovládáním a baterií INSTALACE : st.v. – t.v. 3/8“ odpad DN 40 | 1 |  |  |  |  | 470 x 370 x 225mm
18. | Mytí bílého nádobí
18.1. | Dopravník použitého nádobí - KARUSEL JIVA 3000/4 STÁVAJÍCÍ INSTALACE: el. vývod 400V | 1 | 0.25 | 0.25 |  |  | STÁVAJÍCÍ - demontáž, a zpětná montáž
18.2. | Stůl třídící na špinavé nádobí - nerezové provedení, úkos pracovní desky vlevo, výřez desky vpravo pro napojení na pozici 18.3. | 1 |  |  |  |  | 2465 x 600 x 900mm
18.3. | Stůl třídící na špinavé nádobí - nerezové provedení, dřez na odmáčení příborů 330/330/200mm vlevo, včetně baterie, otvor na baterii, 2 x shoz na odpad INSTALACE: st.v. – t.v. 3/8“ odpad DN 50 | 1 |  |  |  |  | 1980 x 700 x 900mm
18.4. | Vstupní stůl k mycímu stroji - nerezové provedení, spodní roštová police, pojezdová dráha pro koše, dřez - 450/450/250 vpravo, zadní lem + levý lem, otvor na baterii INSTALACE: st.v. – t.v. 3/8“ odpad DN 50 | 1 |  |  |  |  | 2100 x 700 x 900mm
18.5. | Sprcha tlaková na nádobí - provedení stolní, s napouštěcím ramínkem | 1
18.6. | Tunelová košová myčka, nakládání zleva, elektronické ovládání kapacita: 250/130 košů/hod, 2 variabilní rychlosti, atmosférický boiler, DUO oplach, HACCP, AutoStart, včetně ESD systému INSTALACE: el. vývod 400 V st.v. 3/4“ st.v. změkčenná 3/4“ tv.v. změkčená 3/4“ odpad DN 75 | 1 | 42 | 42 |  |  | 2852 x 884 x 1771mm
18.7. | Elektrická sušící zóna pro myčku - sušící zóna 900 mm pro WTM elektronicky řízené tunelové košové myčky, nakládání zleva, teplota 70°C | 1 |  |  |  |  | 900 x 884 x 1922mm
18.8. | Dopravník válečkový (včetně koncového vypínače a desky) - nerezové provedení, krátký váleček | 1 |  |  |  |  | 1600 x 620 x 910mm
18.9. | Podlahová vana s pochozím roštem - celonerezové provedení INSTALACE : odpad DN 110 | 2 |  |  |  |  | 2000 x 400mm
18.10. | Buben samonavíjecí s hadicí - délka hadice 15m včetně pistole DINGA INSTALACE: st.v. – t.v. 1/2“ | 1 |  |  |  |  | 430 x 550 x 230mm
18.x | Koš univerzální 500 x 500 x 100mm | 20
18.x | Koš na talíře 500 x 500 x 100mm | 20
18.x | Koš na tácy 500 x 500 x 100mm | 15
18.x | Koš na příbory ( 8 sekcí) | 10
19. | Zázemí výdeje
20. | Sklad bílého nádobí
20.1. | Modulární regálový systém z eloxovaných duralových profilů a plastových policových podlážek, 4x police | 3 |  |  |  |  | 1038 x 577 x 2000mm
20.2. | Modulární regálový systém z eloxovaných duralových profilů a plastových policových podlážek, 4x police | 1 |  |  |  |  | 1394 x 475 x 2000mm
21. | Výdej
21.1. | Pojízdný zásobník na tácy a příbory vč. 4 x GN 1/3 | 2 |  |  |  |  | 750 x 600 x 1300mm
21.2. | Výdejní stůl s ohřevem 3 x GN 1/1, nerezové opláštění, včetně soklu, pracovní teplota 30 - 95 °C, ovládání teploty každé vany zvlášť INSTALACE: el. vývod 230V st.v. –1/2“ odpad DN 50 | 4 | 2.4 | 9.6 |  |  | 1200 x 700 x 900mm
21.3. | Výdejní police s hygienickým zákrytem - jednopatrová | 4 |  |  |  |  | 750 x 600 x 1300mm
21.4. | Vykrývací stěna otevřená | 3 |  |  |  |  | 600 x 100 x 900mm
21.5. | Vyhřívaný zásobník na talíře izolovaný - pojízdný INSTALACE: el. vývod 230V | 4 | 1 | 4 |  |  | 1003 x 509 x 900mm
21.6. | Výdejní stůl s policí, nerezové opláštění, včetně soklu, výřez v desce pro vestavný zásobník talířů | 1 |  |  |  |  | 2000 x 700 x 900mm
21.7. | Vestavný zásobník na talíře bez ohřevu | 1 |  |  |  |  | 490 x 510 x 730mm
21.8. | Infra - lampa závěsná, průměr 23cm, hliníkové provedení INSTALACE: el. vývod 230V | 2 | 0.5 | 1 |  |  | 230mm
21.9. | Chlazená vana o kapacitě 3 x GN 1/1 zabudovaná do výdejního stolu se spodní policí, nerezovým opláštěním, včetně soklu INSTALACE: el. vývod 230V | 1 | 0.3 | 0.3 |  |  | 1200 x 700 x 900mm
21.10. | Výdejní police - saladeta | 1 |  |  |  |  | 1000 x 520 x 450mm
21.11. | Výdejní stůl s policí, nerezové provedení | 1 |  |  |  |  | 700 x 700 x 900mm
21.12. | Výdejní stůl skříňový, nerezové opláštění, včetně soklu | 1 |  |  |  |  | 2000 x 700 x 900mm
21.13. | Chlazená vitrína samoobslužná INSTALACE: el. vývod 230V | 1 | 0.5 | 0.5 |  |  | 800 x 700 x 1300mm
21.14. | Výrobník na překapávanou kávu a čaj s pevným připojením vody, součástí jsou dvě nádoby z nichž má každá objem 20 litrů. Přístroj je vybaven indikátorem zavápnění, celkovým denním počítadlem vydaného množství, digitálním ovládáním, akustickým signálem dokončení překapávání a spínacími hodinami INSTALACE: el. vývod 400V st.v. –1/2“ odpad DN 50 | 1 | 9.7 | 9.7 |  |  | 1173 x 600 x 947mm
21.15. | Výdejní stůl skříňový, nerezové opláštění, včetně soklu, výřez v desce pro vestavný zásobník na koše | 1 |  |  |  |  | 1500 x 700 x 900mm
21.16. | Vestavný zásobník na koše 500 x 500 mm | 1 |  |  |  |  | 610 x 610 x 720mm
21.17. | POSTMIX INSTALACE: el. vývod 230V st.v. –1/2“ odpad DN 50 | 1 | 0.5 | 0.5 |  |  | Dodavatel nápojů
21.18. | Výdejní stůl skříňový, nerezové opláštění, včetně soklu | 1 |  |  |  |  | 2000 x 700 x 900mm
21.19. | Chlazená vitrína samoobslužná INSTALACE: el. vývod 230V | 1 | 0.5 | 0.5 |  |  | 1200 x 700 x 1300mm
21.20. | Pokladní modul otevřený, včetně zásuvky pod pracovní plochou | 1 |  |  |  |  | 1800 x 700 x 900mm
21.21. | KASA INSTALACE: el. vývod 230V | 1 | 0.2 | 0.2 |  |  | Dodavatel IT
21.22. | Kávovar automatický INSTALACE: el. vývod 400V st.v. –1/2“ odpad DN 50 | 1 | 5 | 5 |  |  | Dodavatel nápojů
21.23. | Pojezdová dráha jeklová po obvodu celého výdeje | 1 |  |  |  |  | délka cca 17000mm
21.24. | Vyhřívaný vozík STÁVÁJÍCÍ JIVA INSTALACE: el. vývod 230V | 1 | 2 | 2 |  |  | 570 x 825 x 1450mm
22. | Minutková kuchyně
22.1. | Celonerezové nástěnné umyvadlo s kolenovým ovládáním a baterií INSTALACE : st.v. – t.v. 3/8“ odpad DN 40 | 1 |  |  |  |  | 470 x 370 x 225mm
22.2. | El. vařič těstovin rozměr vany 305 x 335x x 327mm, ventil pro napouštění vody, přepadová trubka, výpustný kohout v podestavbě, bezpečnostní kohout, součástí dodávky jsou i 2 varné koše INSTALACE: el. vývod 400 V st.v. 3/4“ odpad DN 50 | 1 | 7.8 | 7.8 |  |  | 400 x 700 x 900mm
22.3. | El. sporák WOK s indukčním ohřevem 1 x varné pole 5kW, průměr 300mm, 7 teplotních stupňů , podestavba uzavřená dvířky INSTALACE: el. vývod 400 V | 1 | 5 | 5 |  |  | 400 x 700 x 900mm
22.4. | Pracovní stůl - nerezové provedení, zadní lem, prostor pro umístění podstolové mrazící skříně | 1 |  |  |  |  | 1000 x 700 x 900mm
22.5. | Nástěnná police jednoetážová - celonerezové provedení | 1 |  |  |  |  | 1000 x 350mm
22.6. | Podstolová mrazící, objem 133 l, digitální ukazatel teploty, mrazení v rozsahu - 9°C až -26°C, nerezové provedení, 4 x police, INSTALACE: el. vývod 230V | 1 | 0.25 | 0.25 |  |  | 600 x 620 x 830mm
22.7. | El. fritéza dvojitá objem oleje 2 x 8 litrů, rozměr vany 148 x 350 x 327mm, 2 x vana, 2 x fritovací koš + víka součástí dodávky, výpust vany do podestavby, bezpečnostní pojistka výpusti, bezpečnostní termostat INSTALACE: el. vývod 400 V | 1 | 12 | 12 |  |  | 400 x 700 x 900mm
22.8. | El. grilovací deska kombinovaná rozměr desky 590 x 525mm, síla griovací desky 14mm, regulkace teploty v rozsahu 30 - 300°C, zásuvka na odpadní tekutiny, otevřená podestavba INSTALACE: el. vývod 400 V | 1 | 10.5 | 10.5 |  |  | 600 x 700 x 900mm
22.9. | Chladící stůl dvousekcový - 4 x zásuvka, agregát vpravo, dřez nad agregátem, otvor na baterii, zadní + pravý lem INSTALACE: el. vývod 230V st.v. – t.v. 3/8“ odpad DN 50 | 1 | 0.3 | 0.3 |  |  | 1350 x 700 x 900mm
22.10. | Vodovodní baterie profi páková s prodlouženým raménkem | 1
22.11. | Nástěnná skříňka s posuvnými dvířky, 1 x vnitřní stavitelná police, celonerezové provedení | 1 |  |  |  |  | 1350 x 350 x 700mm
23. | Digestoře
23.1. | Digestoř nad varný blok - celonerezové provedení vč. tukových filtrů a osvětlení, složeno ze čtyř kusů, větrací dávka 12200 m3/hod (DODÁVKA VZT) INSTALACE: el. vývod: 230V | 1 | 1 | 1 |  |  | 4400 x 2400 x 450mm
23.2. | Digestoř nástěnná nad 2 ks konvektomatů - celonerezové provedení vč. tukových filtrů a osvětlení, větrací dávka 4805 m3/hod (DODÁVKA VZT) INSTALACE: el. vývod: 230V | 1 | 1 | 1 |  |  | 3000 x 1400 x 450mm
23.3. | Digestoř nástěnná nad myčku černého nádobí - celonerezové provedení vč. tukových filtrů a osvětlení (DODÁVKA VZT) INSTALACE: el. vývod: 230V | 1 | 1 | 1 |  |  | 1200 x 1200 x 450mm
23.4. | Digestoř nástěnná nad minutkovou kuchyni - celonerezové provedení vč. tukových filtrů a osvětlení, větrací dávka 2230 m3/hod (DODÁVKA VZT) INSTALACE: el. vývod: 230V | 1 | 1 | 1 |  |  | 3000 x 900 x 450mm
24. | Chladící jednotky k boxům
24.1. | Kompaktní chladící jednotka v krytu, k umístění na fasádu objektu, hmotnost 95 kg, hlučnost 38 dB ve vzdálenoti 10 m INSTALACE: el. vývod 400V | 1 | 8 | 8
24.2. | Rozvadeč - společný rozvaděč pro chladící boxy s digitálními ukazateli teplot v jednotlivých boxech, umístění v místnosti 1.38. elektrické propojení mezi chladícími jednotkami na střeše a výparníky, v ceně dodávky chladící technologie | 1
24.3. | Výparník ventilátorový, hmotnost 20 kg, s elektrickým odtáváním, odvod kondenzátu 1“ INSTALACE: el. vývod 230V odpad DN 32 | 3 | 2.5 | 7.5
SOUČET INSTALOVANÉHO PŘÍKONU |  |  | el. příkon celkem | 320.22 | příkon plyn | 123.5