## Voršilská 1, Praha 1
Akce : | UK KAM - rekonstrukce, KOLEJ ARNOŠTA Z PARDUBIC, Voršilská 1, Praha 1 | Ing. J. Sýkora JASYPROJEKT
Stupeň PD: | Dokumentace pro provedení stavby | Čelakovského 1245
Investor: | UK v Praze, koleje a menzy, Voršilská 1, 116 43, Praha 1 | 272 01 Kladno 2
Část: | D1.4.1 - Zdravotní technika, plyn | tel.: 604762907
A/ Zařizovací předměty a vybavení dle písmenného označení
A1 | U - umyvadlo keramické vyššího standartu bílé šíře 550mm s otvorem pro stojánkovou baterii + instalační sada pro umyvadlo + nerezový sifon umyvadlový + 2x rohový ventil + stojánková baterie páková umývadlová vyššího standardu s keramickou kartuší chromová masivní pro vysokou zátěž se zárukou min. 5 let, vše kompletní včetně montážního příslušenství a doplňků zajišťujících kompletnost a funkčnost zařízení
A2 | U1 - umyvadlo keramické vyššího standartu bílé šíře 600mm s otvorem pro stojánkovou baterii + instalační sada pro umyvadlo + nerezový sifon umyvadlový + 2x rohový ventil + stojánková baterie páková umývadlová vyššího standardu s keramickou kartuší chromová masivní pro vysokou zátěž se zárukou min. 5 let, vše kompletní včetně montážního příslušenství
A3 | U2 - umyvadlo keramické vyššího standartu bílé šíře 500mm s otvorem pro stojánkovou baterii + instalační sada pro umyvadlo + nerezový sifon umyvadlový + 2x rohový ventil + stojánková baterie páková umývadlová vyššího standardu s keramickou kartuší chromová masivní pro vysokou zátěž se zárukou min. 5 let, vše kompletní včetně montážního příslušenství a doplňků zajišťujících kompletnost a funkčnost zařízení
A4 | Ui - umyvadlo zdravotní /pro tělesně postižené/ vyššího standartu bílé otvorem pro stojánkovou baterii + instalační sada pro umyvadlo + sifon skrytý do zdi /nerezová krycí deska/ + 2x rohový ventil + stojánková baterie páková umývadlová vyššího standardu s keramickou kartuší chromová masivní pro vysokou zátěž se zárukou min. 5 let s dlouhou pákou, vše kompletní včetně montážního příslušenství a doplňků zajišťujících kompletnost a funkčnost zařízení
A5 | WC – WC závěsné bílé vyššího standardu + sedátko duroplastové s poklopem + závěsné zařízení pro WC určené pro zazdění a pro zděnou předezdívku vyššího standardu ovládání zepředu + podpěry pro závěsné zařízení pro fixaci při montáži + ovládací deska s dvojtlačítkem v provedení matný chrom, vše kompletní včetně montážního příslušenství a doplňků zajišťujících kompletnost a funkčnost zařízení
A6 | WCi - WC kombi pro tělesně postižené + sedátko duroplastové bez poklopu + ventil rohový s připojovací trubičkou, vše včetně montážního příslušenství a doplňků zajišťujících kompletnost a funkčnost zařízení
A7 | PIS – pisoár keramický bílý vyššího standardu s vniřním přívodem vody a vnitřním odpadem, splachování pomocí vestavěného radarového splachovače včetně sifonu sktytého do zdi, včetně sítka, vše kompletní včetně montážního příslušenství a doplňků zajišťujících kompletnost a funkčnost zařízení
A8 | DŘ - dřez součástí dodávky kuchyňské linky včetně sifonu /nerezový sifon s odbočkou pro napojení myčky/ + 2x rohový ventil + stojánková baterie páková dřezová vyššího standardu s keramickou kartuší chromová masivní pro vysokou zátěž se zárukou min. 5 let, vše kompletní včetně montážního příslušenství a doplňků zajišťujících kompletnost a funkčnost zařízení
A9 | VYL - výlevka keramická bílá s odpadem DN100 a sklopnou mřížkou + nástěnná baterie páková dřezová s keramickou kartuší chromová vyššího standardu masivní pro vysokou zátěž se zárukou min. 5 let, vše kompletní včetně montážního příslušenství a doplňků zajišťujících kompletnost a funkčnost zařízení
A10 | S1 - sprchová vanička keramická rozměru 750x900mm, sifon shora čistitelný s chromovou krytkou + sprchová zástěna třídílná s posuvnými dveřmi vyššího standardu šíře 900mm, baterie sprchová směšovací nástěnná vyššího standardu s keramickou kartuší masivní pro vysokou zátěž se zárukou min. 5 let + sprchová sada /tyč, hadice, ruční sprcha/ vyššího standardu, vše kompletní včetně montážního příslušenství a doplňků zajišťujících kompletnost a funkčnost zařízení
A11 | S2 - sprchová vanička keramická rozměru 800x900mm, sifon shora čistitelný s chromovou krytkou + sprchová zástěna třídílná s posuvnými dveřmi vyššího standardu šíře 800mm, baterie sprchová směšovací nástěnná vyššího standardu s keramickou kartuší masivní pro vysokou zátěž se zárukou min. 5 let + sprchová sada /tyč, hadice, ruční sprcha/ vyššího standardu, vše kompletní včetně montážního příslušenství a doplňků zajišťujících kompletnost a funkčnost zařízení
A12 | S3 - sprchová vanička keramická rozměru 1000x900mm, sifon shora čistitelný s chromovou krytkou + sprchová zástěna třídílná s posuvnými dveřmi vyššího standardu šíře 900mm, baterie sprchová směšovací nástěnná vyššího standardu s keramickou kartuší masivní pro vysokou zátěž se zárukou min. 5 let + sprchová sada /tyč, hadice, ruční sprcha/ vyššího standardu, vše kompletní včetně montážního příslušenství a doplňků zajišťujících kompletnost a funkčnost zařízení