## VÝPIS
Výpis materiálu
název položky | typ | obj.č. | počet jedn.
Materiál
RADIÁTORY A PŘIPOJENÍ
Ocelový deskový radiátor Korado-Radik Klasik typ: | 21-060050-50 |  | 1 | ks
| 21-060060-50 |  | 4 | ks
| 21-060110-50 |  | 1 | ks
| 22-030090-50 |  | 3 | ks
| 22-030160-50 |  | 1 | ks
Radiátorový ventil | G 1/2" |  | 19 | ks
Termostatická hlavice |  |  | 19 | ks
Šroubení uzavírací | G 1/2" |  | 19 | ks
Šroubení uzavírací pro stávající tělesa | G 1/2" |  | 152 | ks
POTRUBÍ A IZOLACE:
Trubky svařované závitové černé, ocel 11 343 | 1/2" |  | 114 | m
| 3/4" |  | 60 | m
Trubky-rezerva na úpravy přípojek | 1/2" |  | 120 | m
Izolace návleková tl.13mm |  |  | 80 | m
Ocelové tvarovky |  |  | 50 | ks
Redukce, přechody, drobný materiál |  |  | 1 | kpl
Demontážní, montážní práce, zprovoznění soustavy
Demontáž kotle, odvodu spalin |  |  | 1 | kpl
Demontáž ocelových trubek |  |  | 75 | m
Demontáž a montáž stáv.těles |  |  | 152 | kpl
Osazení uzavíracího šroubení u stáv.těles |  |  | 152 | kpl
Napojení stáv. otopného tělesa na novou soustavu |  |  | 10 | kpl
Osazení a připojení nových radiátorů |  |  | 10 | kpl
Montáž stoupaček a napojení trubek na teplovodní soustavu |  |  | 50 | m
Úprava přípojek dle požadavku stavby (odhad 30%) |  |  | 46 | kpl
Odvoz a dovoz materiálu |  |  | 1 | kpl
Montáž izolací |  |  | 80 | m
Technické plyny |  |  | 8 | kpl
Nátěry |  |  | 1 | kpl
Vypouštění a napouštění soustavy |  |  | 1 | kpl
Odvzdušnění soustavy po napouštění |  |  | 1 | kpl
Tlaková zkouška |  |  | 1 | kpl
Zaregulování soustavy, topná zkouška |  |  | 1 | kpl

## CENA2016
Výpis materiálu - odhad nákladů
UK-KAM Rekonstrukce koleje Arnošta z Pardubic, Voršilská 1, Praha 1
název položky | typ | počet jedn. |  | katalogová cena | přirážka | cena za jednotku | cena celkem
RADIÁTORY A PŘIPOJENÍ
Ocelový deskový radiátor Korado-Radik Klasik typ: | 21-060050-50 | 1 | ks | 2282 | 0 | 2282 | 2282
| 21-060060-50 | 4 | ks | 2480 | 0 | 2480 | 9920
| 21-060110-50 | 1 | ks | 3459 | 0 | 3459 | 3459
| 22-030090-50 | 3 | ks | 2606 | 0 | 2606 | 7818
| 22-030160-50 | 1 | ks | 3866 | 0 | 3866 | 3866
Radiátorový ventil | G 1/2" | 19 | ks | 450 | 0 | 450 | 8550
Termostatická hlavice |  | 19 | ks | 350 | 0 | 350 | 6650
Šroubení uzavírací | G 1/2" | 19 | ks | 250 | 0 | 250 | 4750
Šroubení uzavírací pro stávající tělesa | G 1/2" | 152 | ks | 250 | 0 | 250 | 38000
POTRUBÍ A IZOLACE:
Trubky svařované závitové černé, ocel 11 343 | 1/2" | 114 | m | 28 | 0 | 28 | 3192
| 3/4" | 60 | m | 37 | 0 | 37 | 2220
Trubky-rezerva na úpravy přípojek | 1/2" | 120 | m | 28 | 0 | 28 | 3360
Izolace návleková tl.13mm |  | 80 | m | 25 | 0 | 25 | 2000
Ocelové tvarovky |  | 50 | ks | 25 | 0 | 25 | 1250
Redukce, přechody, drobný materiál |  | 1 | kpl | 5000 | 0 | 5000 | 5000
Materiál celkem | [6 empty] | 102317
Demontážní, montážní práce, zprovoznění soustavy
Demontáž kotle, odvodu spalin |  | 1 | kpl | 1000 | 0 | 1000 | 1000
Demontáž ocelových trubek |  | 75 | m | 40 | 0 | 40 | 3000
Demontáž a montáž stáv.těles |  | 152 | kpl | 300 | 0 | 300 | 45600
Osazení uzavíracího šroubení u stáv.těles |  | 152 | kpl | 500 | 0 | 500 | 76000
Napojení stáv. otopného tělesa na novou soustavu |  | 10 | kpl | 2000 | 0 | 2000 | 20000
Osazení a připojení nových radiátorů |  | 10 | kpl | 2000 | 0 | 2000 | 20000
Montáž stoupaček a napojení trubek na teplovodní soustavu |  | 50 | m | 100 | 0 | 100 | 5000
Úprava přípojek dle požadavku stavby (odhad 30%) |  | 46 | kpl | 300 | 0 | 300 | 13800
Odvoz a dovoz materiálu |  | 1 | kpl | 15000 | 0 | 15000 | 15000
Montáž izolací |  | 80 | m | 60 | 0 | 60 | 4800
Technické plyny |  | 8 | kpl | 7500 | 0 | 7500 | 60000
Nátěry |  | 1 | kpl | 12000 | 0 | 12000 | 12000
Vypouštění a napouštění soustavy |  | 1 | kpl | 6000 | 0 | 6000 | 6000
Odvzdušnění soustavy po napouštění |  | 1 | kpl | 10000 | 0 | 10000 | 10000
Tlaková zkouška |  | 1 | kpl | 5000 | 0 | 5000 | 5000
Zaregulování soustavy, topná zkouška |  | 1 | kpl | 10000 | 0 | 10000 | 10000
Cena celkem (bez DPH) | [6 empty] | 409517