## Voršilská 1, Praha 1
Akce : | UK KAM - rekonstrukce, KOLEJ ARNOŠTA Z PARDUBIC, Voršilská 1, Praha 1 |  |  |  | Ing.J.Sýkora JASYPROJEKT
Stupeň PD: | Dokumentace pro provedení stavby |  |  |  | Čelakovského 1245
Investor: | UK v Praze, koleje a menzy, Voršilská 1, 11643, Praha 1 |  |  |  | 272 01 Kladno
Část: | D1.4.1 - Zdravotní technika, plyn |  |  |  | tel.: 604762907
Položka | Popis dodávek a montážních úkonů | Měrná jednotka | Množství dle PD | jednotková cena bez DPH
1/ Zařizovací předměty dle specifikace v samostané příloze
1 | Položka A1 - umyvadlo U | soub | 29 | 6800 | 197200
2 | Položka A2 - umyvadlo U1 | soub | 5 | 6800 | 34000
3 | Položka A3 - umyvadlo U2 | soub | 7 | 6800 | 47600
4 | Položka A4 - umyvadlo invalidní Ui | soub | 2 | 8320 | 16640
5 | Položka A5 - WC závěsné WC | soub | 23 | 12700 | 292100
6 | Položka A6 - WC kombi invalidní WCi | soub | 2 | 10620 | 21240
7 | Položka A8 - pisoár PIS | soub | 14 | 10000 | 140000
8 | Položka A9 - dřez DŘ | soub | 11 | 4000 | 44000
9 | Položka A10 - výlevka keramická VYL | soub | 7 | 17000 | 119000
10 | Položka A11 - sprcha S1 | soub | 2 | 15000 | 30000
11 | Položka A12 - sprcha S2 | soub | 2 | 15000 | 30000
12 | Položka A13 - sprcha S3 | soub | 2 | 15000 | 30000
| Zařizovací předměty celkem |  |  |  | 1001780
2/ Kanalizace
1 | demontáž stávajích zařizovacích předmětů /WC, umyvadla, výlevky, sprchy/určeno k reinstalaci - do úschovy | ks | 78 | 125 | 9750
2 | demontáž stávajícího potrubí splaškové kanalizace - potrubí litinové DN100-DN150 včetně odvozu na skládku a uložení | m | 110 | 35 | 3850
3 | demontáž stávajícího potrubí splaškové kanalizace - připojovací potrubí plastové včetně odvozu na skládku a uložení | m | 310 | 45 | 13950
4 | čerpadlo kondenzátu kompatntní samostatné včetně výtlaku hadičkou DN10 s napojenímvýtlaku na zavěšené potrubí pod stropem 1.PP včetně uchycení na zeď v nice, P=80W/230V, napojení elektro na zásuvku | soub | 1 | 5000 | 5000
5 | vyčištění stávajícího potrubí kanalizace tlakovou vodou | m | 50 | 143 | 7150
6 | prohlídka stávajícího potrubí kanalizace kamerou | m | 50 | 400 | 20000
7 | RŠ1 - revizní šachta plastová DN400mm, dno spojné DN200, poklop A15 litinový, výška šachty ode dna k poklopu cca 1m, včetně výkopu pro šachtu, dopravy a montáže šachty | soub | 1 | 8000 | 8000
8 | vsazení šachty plastové do stáívajícího potrubí ležatého KT200 | soub | 1 | 3500 | 3500
9 | prostup potrubí kanalizace přes svislou zeď tloušťky 50cm pro potrubí DN70 | soub | 2 | 2000 | 4000
10 | prostup potrubí kanalizace přes svislou zeď tloušťky 45cm pro potrubí DN32 | soub | 10 | 1150 | 11500
11 | prostup potrubí kanalizace přes svislou zeď tloušťky 60cm pro potrubí DN70, DN100 | soub | 9 | 1800 | 16200
12 | prostup potrubí kanalizace přes svislou zeď tloušťky 60cm pro potrubí DN125 | soub | 4 | 2000 | 8000
13 | prostup potrubí kanalizace přes stávající stropní konstrukci pro potrubí DN32 | soub | 2 | 1000 | 2000
14 | prostup potrubí kanalizace přes stávající stropní konstrukci pro potrubí DN50 | soub | 11 | 1250 | 13750
15 | prostup potrubí kanalizace přes stávající stropní konstrukci pro potrubí DN70 | soub | 13 | 1550 | 20150
16 | prostup potrubí kanalizace přes stávající stropní konstrukci pro potrubí DN100 | soub | 19 | 2000 | 38000
17 | prostup potrubí kanalizace přes stávající stropní konstrukci pro potrubí DN125 | soub | 5 | 2200 | 11000
18 | drážka v podlaze 6.NP pro vedení potrubí odvětrání stoupačky č.07 - šíře 0.2, hloubky 0.3m včetně odstranění vrstev podlahy | m | 2 | 250 | 500
19 | drážka v podlaze 1.NP /odstranění vrstev podlahy/ + výkop v násypu kleneb nad 1.PP pro vedení potrubí kanalizace - šíře 0.3, průměrné hloubky hloubky 0.5m | m | 35 | 500 | 17500
20 | výkop pro potrubí kanalizace pod podlahou 1.NP - v násypu pod podlahou - šíře výkopu 0.8m, průměrná hloubka výkopu 1m /0.6-1.6m/, včetně odvozu vytlačené zeminy na skládku | m | 37 | 5000 | 185000
21 | pažení výkopu pod podlahou 1.NP při výkopu hlubším než je 1.3m | m2 | 28 | 250 | 7000
22 | výkop pro potrubí kanalizace pod podlahou dvora - v rostlém terénu - šíře výkopu 0.8m, průměrná hloubka výkopu 1.2m, včetně odvozu vytlačené zeminy na skládku | m | 2.5 | 5000 | 12500
23 | výkop pro potrubí kanalizace pod podlahou dvora - v rostlém terénu - šíře výkopu 0.8m, průměrná hloubka výkopu 1.1m, včetně odvozu vytlačené zeminy na skládku | m | 2 | 5000 | 10000
24 | napojení nového potrubí HT na stávající potrubí litinové | soub | 7 | 4200 | 29400
25 | napojení nového potrubí HT na stávající potrubí plastové | soub | 2 | 1200 | 2400
26 | napojení nového potrubí kanalizace KG na stávající potrubí KT | soub | 3 | 2900 | 8700
27 | vsazení odbočky do stávajícího potrubí litinového L100 | soub | 13 | 5000 | 65000
28 | vsazení odbočky do stávajícího potrubí plastového KG | soub | 3 | 3000 | 9000
29 | vsazení odbočky do stávajícího potrubí KT | soub | 4 | 3200 | 12800
30 | napojení dřezu nové kuchyňské linky na odpad od původní kuchyňské linky | soub | 2 | 3000 | 6000
31 | napojení odpadu sprchy na stávající odpad od rušené sprchy | soub | 1 | 120 | 120
32 | zazátkování stávajících vývodů kanalizace po rušených zařizovacích předmětech | soub | 15 | 250 | 3750
33 | demontáž a zpětná montáž stávajícího umyvadla, nový umyvadlo sifon nerezový | soub | 1 | 700 | 700
34 | demontáž a zpětná montáž stávající kuchyňské linky | soub | 1 | 2000 | 2000
35 | mřížka 200x200mm s rámečkem pro přívod vzduchu k přivětrávací hlavici v 1.MP | soub | 1 | 350 | 350
36 | přivzdušňovací ventil DN70 o průtoku vzduchu 37 l/s | ks | 1 | 750 | 750
37 | požární manžeta na svislém potrubí stoupačky HT110 s požární odolností dle požadavku zprávy PBŘ - 45minut | ks | 12 | 800 | 9600
38 | požární manžeta na svislém potrubí stoupačky HT125 s požární odolností dle požadavku zprávy PBŘ - 45minut | ks | 1 | 950 | 950
39 | štítky pro označení dvířek pro požární manžety | ks | 13 | 150 | 1950
40 | sifon s kuličkou pro kondenzát VZT potrubí | soub | 5 | 500 | 2500
41 | sifon pračkový s nerezovou krycí deskou | ks | 1 | 300 | 300
42 | potrubí plastové HT včetně tvarovek, uchycení, zednických přípomocí DN32 | m | 218 | 172 | 37496
43 | potrubí plastové HT včetně tvarovek, uchycení, zednických přípomocí DN40 | m | 63 | 197 | 12411
44 | potrubí plastové HT včetně tvarovek, uchycení, zednických přípomocí DN50 | m | 127 | 217 | 27559
45 | potrubí plastové HT včetně tvarovek, uchycení, zednických přípomocí DN70 | m | 100 | 247 | 24700
46 | potrubí plastové HT včetně tvarovek, uchycení, zednických přípomocí DN100 | m | 140 | 409 | 57260
47 | potrubí plastové HT včetně tvarovek, uchycení, zednických přípomocí DN125 | m | 20 | 514 | 10280
48 | potrubí plastové silnostěnné KG včetně tvarovek, montáže, pískového podsypu a obsypu - DN100 | m | 52 | 650 | 33800
49 | potrubí plastové silnostěnné KG včetně tvarovek, montáže, pískového podsypu a obsypu - DN120 | m | 14 | 680 | 9520
50 | potrubí plastové silnostěnné KG včetně tvarovek, montáže, pískového podsypu a obsypu - DN150 | m | 9 | 720 | 6480
51 | potrubí plastové silnostěnné KG včetně tvarovek, montáže, závěsů - potrubí pod stropem 1.PP - DN100 | m | 34 | 380 | 12920
52 | potrubí plastové silnostěnné KG včetně tvarovek, montáže, závěsů - potrubí pod stropem 1.PP - DN125 | m | 31 | 415 | 12865
53 | zkouška vodotěsnosti kanalizace | m | 808 | 16.8 | 13574.4
| Kanalizace celkem |  |  |  | 843435.4
3/ Vodovod
1 | demontáž stávajích baterií u demontovaných zařizovacích předmětů, rohových ventilů pro WC a výtokových ventilů - pračky/určeno k reinstalaci - do úschovy | soub | 82 | 95 | 7790
2 | demontáž stávajících rozvodů vody /PPR, pozink/ cca ,včetně uložení na skládku a odvoz | m | 720 | 35 | 25200
3 | demontáž stávajích hydrantových skříní C52 se sploštitelnou hadicí včetně uložení na skládku a odvoz | soub | 7 | 1250 | 8750
4 | demontáž stávají stoupačky požární vody včetně přívodu požární vody od vodoměrné sestavy pod stropem 1.PP - pozinkované potrubí DN50-65 včetně uložení na skládku a odvoz | m | 30 | 240 | 7200
5 | demontáž stávajího potrubí vody v 1.PP před vodoměrnou sestavou - PPR90 včetně uložení na skládku a odvoz | m | 12 | 38 | 456
6 | drážka v podlaze šíře 150mm, hloubky 80mm pro vedení vody | m | 12 | 150 | 1800
7 | drážka v podlaze šíře 200mm, hloubky 100mm pro vedení vody - varna, 1.NP /pro dvě a tři potrubí vody/ | m | 40 | 200 | 8000
8 | drážka v podlaze šíře 100mm, hloubky 80mm pro vedení vody - varna, 1.NP - pro jednu vodu | m | 38 | 150 | 5700
9 | dopojení stávajícího potrubí vody plastového novým potrubím plastovým | soub | 6 | 300 | 1800
10 | vsazení dobočky do stávajícího potrubí plastového PPR | soub | 14 | 350 | 4900
11 | napojení nového rozvodu vody na stávající potrubí PPR | soub | 9 | 280 | 2520
12 | prostup pro stoupačky vody přes stropní konstrukci o rozměru 250x100mm | soub | 27 | 2000 | 54000
13 | prostup pro stoupačky požární vody přes stropní konstrukci o rozměru 150x150mm | soub | 12 | 2500 | 30000
14 | prostup pro stoupačky vody přes svislou zeď v 1.PP tloušťky 500mm o rozměru 250x100mm | soub | 3 | 2000 | 6000
15 | zazátkování stávajících odboček z rozvodu PPR | soub | 8 | 250 | 2000
16 | zazátkování stávajících vývodů vody po demontovaných bateriích a výtokových ventilech | soub | 6 | 180 | 1080
17 | demontáž stávající baterie + její zpětná montáž - 1x umyvadlo, 1x dřez | soub | 2 | 300 | 600
18 | hydrantový systém s tvavrově stálou hadicí délky 30m, průměr hadice 25mm, skříň pro zabudování do zdi, rozměr skříně 710x710x245mm | soub | 12 | 18500 | 222000
19 | hydrantový systém s tvavrově stálou hadicí délky 30m, průměr hadice 25mm, skříň pro osazení na zeď, rozměr skříně 710x710x245mm | soub | 2 | 15200 | 30400
20 | ventil rohový G1/2" /pro baterie demontované a zpětně demontované + myčky v kuchyňských linkách/ | ks | 16 | 250 | 4000
21 | ventil na hadici pračkový DN15 | ks | 1 | 500 | 500
22 | ventil na hadici zahradní G1/2"x3/4" - tech. kuchyně | ks | 1 | 1500 | 1500
23 | kulový kohout G1/2"x3/4" - tech. kuchyně | ks | 24 | 350 | 8400
24 | SB - sprchová baterie nástěnná páková rozteč 150mm, v=1200mm, vývod z baterie směrem nahoru | ks | 3 | 1250 | 3750
25 | DŘt - 2x rohový ventil G1/2"xG3/8" | ks | 12 | 320 | 3840
26 | Ut - 2x rohový ventil G1/2"xG3/8" | ks | 5 | 320 | 1600
27 | KVt - 2x rohový ventil G1/2"xG3/8" | ks | 1 | 320 | 320
28 | ventil na hadici zahradní v nezámrzném provedení G1/2" | ks | 1 | 3800 | 3800
29 | napájecí zdroj pro skupinu pisoárů do 5ks pisoárů /trafo 230V-24V/ | ks | 5 | 4500 | 22500
30 | napájecí zdroj pro skupinu pisoárů do 9ks pisoárů /trafo 230V-24V/ | ks | 1 | 6500 | 6500
31 | kulový kohout DN15 mosazný | ks | 12 | 250 | 3000
32 | kulový kohout DN20 mosazný | ks | 6 | 300 | 1800
33 | kulový kohout DN25 mosazný | ks | 10 | 480 | 4800
34 | kulový kohout DN15 s vyp. mosazný | ks | 11 | 322 | 3542
35 | kulový kohout DN20 s vyp. mosazný | ks | 6 | 439 | 2634
36 | kulový kohout DN25 s vyp. mosazný | ks | 9 | 480 | 4320
37 | kulový kohout DN32 s vyp. mosazný | ks | 2 | 520 | 1040
38 | kulový kohout DN50 s vyp. mosazný | ks | 3 | 785 | 2355
39 | ventil automatický termoregulační pro cirkulaci teplé vody DN15 | ks | 5 | 1600 | 8000
40 | ventil automatický termoregulační pro cirkulaci teplé vody DN20 | ks | 1 | 2200 | 2200
41 | pozinkovaný žlábek systémový včetně závěsů, uchycení a montáže pro potrubí plastové o vnějším průměru 20mm | m | 20 | 320 | 6400
42 | pozinkovaný žlábek systémový včetně závěsů, uchycení a montáže pro potrubí plastové o vnějším průměru 25mm | m | 13 | 355 | 4615
43 | pozinkovaný žlábek systémový včetně závěsů, uchycení a montáže pro potrubí plastové o vnějším průměru 32mm | m | 15 | 380 | 5700
44 | pozinkovaný žlábek systémový včetně závěsů, uchycení a montáže pro potrubí plastové o vnějším průměru 40mm | m | 2 | 430 | 860
45 | potrubí ocelové závitové pozinkované včetně tvarovek, montáže a uchycení potrubí, izolace z pěnového polyetylénu s uzavřenou strukturou tl.9mm, DN25 | m | 8 | 633 | 5064
46 | potrubí ocelové závitové pozinkované včetně tvarovek, montáže a uchycení potrubí, izolace z pěnového polyetylénu s uzavřenou strukturou tl.9mm, DN32 | m | 5 | 707 | 3535
47 | potrubí ocelové závitové pozinkované včetně tvarovek, montáže a uchycení potrubí, izolace z pěnového polyetylénu s uzavřenou strukturou tl.9mm, DN50 | m | 73 | 941 | 68693
48 | potrubí přírubové litinové DN80 | m | 12 | 7960 | 95520
49 | potrubí umělohmotné pro montáž vnitřních vodovodů z PP svařovaného polyfúzním svařováním, tlaková řada PN16 pro s.v. včetně tvarovek, uchycení potrubí , izolace z pěnového polyetylénu s uzavřenou strukturou tl.9mm - vnější profil potrubí 20mm | m | 250 | 379.2 | 94800
50 | izolace z pěnového polyetylénu s uzavřenou strukturou tl.9mm, vnější profil potrubí 25mm | m | 131 | 448.2 | 58714.2
51 | izolace z pěnového polyetylénu s uzavřenou strukturou tl.9mm, vnější profil potrubí 32mm | m | 95 | 524.2 | 49799
52 | izolace z pěnového polyetylénu s uzavřenou strukturou tl.9mm, vnější profil potrubí 40mm | m | 23 | 609.2 | 14011.6
53 | potrubí umělohmotné pro montáž vnitřních vodovodů z PP svařovaného polyfúzním svařováním tlaková řada PN20 pro teplou vodu a cirkulaci teplé vody včetně tvarovek, uchycení potrubí , izolace z pěnového polyetylénu s uzavřenou strukturou tl.13mm, vnější profil potrubí 20mm | m | 315 | 405.7 | 127795.5
54 | izolace z pěnového polyetylénu s uzavřenou strukturou tl.13mm, vnější profil potrubí 25mm | m | 133 | 485.4 | 64558.2
55 | izolace z pěnového polyetylénu s uzavřenou strukturou tl.20mm, vnější profil potrubí 32mm | m | 58 | 563.4 | 32677.2
56 | izolace z pěnového polyetylénu s uzavřenou strukturou tl.25mm, vnější profil potrubí 40mm | m | 28 | 652.4 | 18267.2
57 | tlaková zkouška vodovodu | m | 1131 | 91 | 102921
58 | proplach a dezinfekce vodovodu | m | 1131 | 29.1 | 32912.1
| Vodovod celkem |  |  |  | 1297440
4/ Plyn
1 | odpojení stávajícího přívodu plynu z potrubí pro kuchyň v 1.PP - zavaření stávající odbočky na potrubí v místě napojení, potrubí DN25 | soub | 1 | 5000 | 5000
2 | demontáž stávajícího potrubí plynu od místa odpojení až po stávající kotel v 5.NP včetně chrániček - délka potrubí DN25,odvoz,uložení na skládku | m | 23 | 30.7 | 706.1
3 | demontáž stávajícího rozvodu plynu pro plynové spotřebiče kuchyně stávající kuchyně od stávajícího elektroventilu k plynovým spotřebičům - potrubí profilu od DN25 do DN65,odvoz,uložení na skládku | m | 55 | 78 | 4290
4 | demontáž stávajícího podružného plynoměru pro kotel v 5.NP | soub | 1 | 1000 | 1000
5 | prostup pro potrubí plynu přes stropní konstrukci /klenba + násyp/ - potrubí DN65 | soub | 1 | 2000 | 2000
6 | prostup pro potrubí plynu přes svislou zeď tl. 500mm - potrubí DN50 | soub | 1 | 2200 | 2200
7 | vedení potrubí plynu ve podlaze varny dle čl. 5.4.16 TPG 70401 - kanálek viz stavebbní část projektu, potrubí zalito asfaltem tl. minimálně 20mm, zbytek kanálku vyplněn pískem /potrubí DN25-DN50/ | m | 10 | 448 | 4480
8 | napojení rozvodu plynu do varny na stávající elektroventil přírubový DN50 v 1.PP | soub | 1 | 4200 | 4200
9 | kulový kohout pro plyn DN15 | ks | 5 | 2800 | 14000
10 | kulový kohout pro plyn DN50 | ks | 1 | 6040 | 6040
11 | chránička pro plyn ocelová DN100 | m | 0.5 | 680 | 340
12 | chránička pro plyn ocelová DN80 | m | 0.5 | 538 | 269
13 | potrubí ocelové černé svařované třídy 11353.0 včetně základního nátěru + 2x krycího nátěru potrubí, tvarovek, uchycení potrubí a montáže DN25 | m | 3.5 | 575 | 2012.5
14 | potrubí ocelové černé svařované třídy 11353.0 včetně základního nátěru + 2x krycího nátěru potrubí, tvarovek, uchycení potrubí a montáže DN32 | m | 2 | 648 | 1296
15 | potrubí ocelové černé svařované třídy 11353.0 včetně základního nátěru + 2x krycího nátěru potrubí, tvarovek, uchycení potrubí a montáže DN50 | m | 11 | 720 | 7920
16 | potrubí ocelové černé svařované třídy 11353.0 včetně základního nátěru + 2x krycího nátěru potrubí, tvarovek, uchycení potrubí a montáže DN65 | m | 6 | 810 | 4860
17 | tabulky pro označení uzávěrů, zařízení | ks | 2 | 200 | 400
18 | tlaková zkouška rozvodu plynu | soub | 1 | 6000 | 6000
19 | vypracování revizní zprávy rozvodu plynu | soub | 1 | 4500 | 4500
| Plyn celkem |  |  |  | 71513.6