## Sheet1
Technická specifikace
Počet | Konkrétní výrobek | Podmínky, které je potřeba splnit
Komponenty - musí být navzájem kompatibilní
4 |  | CPU AMD Ryzen 5 a výš (3. generace), alespoň 12 vláken, frekvence alespoň 3.6 Ghz
4 |  | základní deska microATX socket AM4, M.2 NVMe, SATA III, 1000baseT LAN, USB 3.x
4 | Case: Zalman T1 PLUS | nebo jiná skříň s podobně solidním mechanickým provedením a dostupností komponent; vyvedeno USB 3.x a audio
4 |  | grafická karta, rozhraní DisplayPort a DVI; může být integrované v CPU / zákl. desce
4 |  | chladič na CPU: maximální hlučnost 25 dB, není potřeba, pokud součástí CPU
4 |  | SSD M.2 NVMe, alespoň 256 GB, alespoň 900 MB/s čtení i zápis, typ SLC/DLC/TLC
4 |  | HDD 3.5", 2TB, SATA 3, alespoň 7200 ot./s
4 |  | DDR4 RAM, 2 moduly, dohromady alespoň 32 GB, alespoň 3200 MHz, CL nejvýše 16
4 |  | zdroj kategorie 80+ Gold, ATX
Média pro ukládání dat
1 |  | externí USB Hard Disk, alespoň 1 TB, rozhraní USB 3.x
2 |  | SATA III SSD, alespoň 256 GB, rychlost čtení i zápisu ≥ 500 MB/s a ≥ 60 000 IOPS, životnost aspoň 100 TBW
Příslušenství
1 |  | bezdrátová optická myš, USB, aspoň 1000 DPI
1 |  | vertikální optická myš, USB
1 |  | bezdrátová optická myš, bezdrátová klávesnice s numerickým blokem, u obojího přijímač připojený po USB, ideálně společný přijímač
1 |  | klávesnice, výška do 3 cm, s numerickým blokem, nožičky pro zvýšení náklonu, připojená kabelem po USB, nízkoprofilové klávesy
Monitory
4 |  | 24", rozlišení alespoň 1920x1200 (WUXGA), vstupy DisplayPort, HDMI, technologie IPS (nebo jiná s pozorovacími úhly ≥120° ve všech prostorových směrech), poměr stran 16:10, odezva 5 ms a méně, jas alespoň 300 cd/m^2, USB 3.x hub
Příslušenství k notebookům a tabletům
1 |  | obal na Samsung Galaxy Tab S4, s držákem a tužkou, pokud možno jiný než šedý/černý
Notebooky, tablety – každá z položek musí mít cenu včetně DPH nejvýše 40 000 Kč
1 |  | 12"-13" dotykový konvertibilní tablet, s displejem s hustotou ≥250 PPI a poměrem stran ≤ 3:2, s oddělitelnou/připojitelnou klávesnicí, s Windows, ≥8GB RAM, ≥128 SSD, výdrží na baterii ≥ 10h, s podporou pera N-Trig, nabíjení přes USB-C, LTE modem
1 |  | notebook: OS macOS, úhlopříčka 13.5". SSD disk minimálně 256 GB, váha do 1.3 kg, ne růžový
1 |  | grafický tablet s perem: rozhraní USB a BlueTooth, velikost aspoň 210x130 mm, aspoň 2000 úrovní přítlaku, rozlišení aspoň 2000 LPI
1 |  | tablet s tužkou, obalem a klávesnicí, ≥4 GB RAM, ≥64 GB paměti, WiFi, BlueTooth, ≥9" úhlopříčka, OS Android
Ostatní
1 |  | Mini-počítač: rozměry ≤150x150x40 mm, paměť ≥8 GB, SSD ≥200 GB (typ SLC/DLC/TLC), HDMI výstup, ≥2 USB C, ≥2 USB A, Ethernet port (RJ-45), čtečka paměťových karet, Windows, ≥4jádrový procesor; možno dodat komponenty zvlášť