## Příloha č. 5 - Tech. spec.
Příloha č. 4e dokumentace zadávacího řízení
-
Specifikace předmětu plnění pro část 5 veřejné zakázky
TECHNICKÝ PARAMETR | POŽADAVKY ZADAVATELE | NÁZEV / POPIS NABÍZENÉHO PARAMETRU * (doplní účastník)
Zdroj pro elektroforézu
Označení (model, seriové číslo apod.): |  | [...doplní účastník...]
Technické parametry
Typ: | Zdroj pro elektroforézu - nový přístroj | [...doplní účastník...]
Možnost dělení DNA/RNA nebo proteinů: | ano | [...doplní účastník...]
Možnost nastavení konstantního napětí: | ano, v rozmezí alespoň 10 - 200 V | [...doplní účastník...]
Možnost nastavení konstantního proudu: | ano, v rozmezí alespoň 10 - 500 mA | [...doplní účastník...]
Počet párů výstupů: | min. 4 | [...doplní účastník...]
Časovač: | ano | [...doplní účastník...]
Hmotnost: | max. 10 kg | [...doplní účastník...]
Nejvýše přípustná hodnota nabídkové ceny v Kč bez DPH | 13000
* Dodavatel uvede ve sloupci "Název / Popis nabízeného parametru" přesnou specifikaci jednotlivých parametrů, příp. pouze "ANO", nelze-li uvést přesnou specifikaci (např. konkrétní hodnotu).