## Příloha č. 4 - Tech. spec.
Příloha č. 4f dokumentace zadávacího řízení
-
Specifikace předmětu plnění pro část 6 veřejné zakázky
TECHNICKÝ PARAMETR | POŽADAVKY ZADAVATELE | NÁZEV / POPIS NABÍZENÉHO PARAMETRU * (doplní účastník)
Termoblok
Označení (model, seriové číslo apod.): |  | [...doplní účastník...]
Technické parametry
Typ: | Termoblok - nový přístroj | [...doplní účastník...]
Možnost třepání vzorku při inkubaci: | ano | [...doplní účastník...]
Inkublok pro běžně používané zkumavky o objemu 1,5 - 2 ml: | ano | [...doplní účastník...]
Počet pozic pro vzorky ve zkumavkách o objemu 1,5 - 2 ml: | min. 24 | [...doplní účastník...]
Teplotní rozsah přístroje: | v rozsahu min 25 - 100°C | [...doplní účastník...]
Chlazení: | nepožadováno | [...doplní účastník...]
Teplotní uniformita při jakékoliv teplotě v rozsahu pracovních teplot 25 - 100°C: | max. ± 0,5°C | [...doplní účastník...]
Rychlost třepání: | min. v rozsahu 300 - 1400 ot./min | [...doplní účastník...]
Orbita: | min. 2 mm | [...doplní účastník...]
Přehledný display: | ano | [...doplní účastník...]
Hmotnost: | max. 5 kg | [...doplní účastník...]
Rozměry: šířka x výška x hloubka: | max. 300 mm x max. 300 mm x max. 300 mm | [...doplní účastník...]
Nejvýše přípustná hodnota nabídkové ceny v Kč bez DPH | 33000
* Dodavatel uvede ve sloupci "Název / Popis nabízeného parametru" přesnou specifikaci jednotlivých parametrů, příp. pouze "ANO", nelze-li uvést přesnou specifikaci (např. konkrétní hodnotu).